## bus_data
BUS_I | BUS_TYPE | Pd | Qd | Gs | Bs | area | Vm | Va | baseKV | zone | Vmax | Vmin
1 | 1 | 0.0071273 | 0.0017863 | 0 | 0 | 1 | 0.98891 | -0.076831 | 0.4 | 1 | 1.1 | 0.9
2 | 1 | 0 | 0 | 0 | 0 | 1 | 0.99409 | -0.040742 | 0.4 | 1 | 1.1 | 0.9
3 | 1 | 0 | 0 | 0 | 0 | 1 | 0.98812 | -0.082375 | 0.4 | 1 | 1.1 | 0.9
4 | 1 | 0.0013422 | 0.00033638 | 0 | 0 | 1 | 0.99403 | -0.041165 | 0.4 | 1 | 1.1 | 0.9
5 | 1 | 0 | 0 | 0 | 0 | 1 | 0.99195 | -0.055668 | 0.4 | 1 | 1.1 | 0.9
6 | 3 | 0 | 0 | 0 | 0 | 1 | 1 | 0 | 0.4 | 1 | 1.1 | 0.9
7 | 1 | 0.0038174 | 0.00095673 | 0 | 0 | 1 | 0.98773 | -0.085105 | 0.4 | 1 | 1.1 | 0.9
9 | 1 | 0 | 0 | 0 | 0 | 1 | 0.97949 | -0.14327 | 0.4 | 1 | 1.1 | 0.9
65 | 1 | 0.00092059 | 0.00023072 | 0 | 0 | 1 | 0.99399 | -0.041441 | 0.4 | 1 | 1.1 | 0.9
38 | 1 | 0.016755 | 0.0041992 | 0 | 0 | 1 | 0.98915 | -0.075266 | 0.4 | 1 | 1.1 | 0.9
42 | 1 | 0.0023719 | 0.00059446 | 0 | 0 | 1 | 0.99592 | -0.028456 | 0.4 | 1 | 1.1 | 0.9
92 | 1 | 0.003344 | 0.00083808 | 0 | 0 | 1 | 0.98751 | -0.086725 | 0.4 | 1 | 1.1 | 0.9
73 | 1 | 0.0039611 | 0.00099275 | 0 | 0 | 1 | 0.97903 | -0.14655 | 0.4 | 1 | 1.1 | 0.9
71 | 1 | 0.0019306 | 0.00048386 | 0 | 0 | 1 | 0.9789 | -0.14753 | 0.4 | 1 | 1.1 | 0.9
39 | 1 | 0.0069828 | 0.00175 | 0 | 0 | 1 | 0.98448 | -0.10815 | 0.4 | 1 | 1.1 | 0.9
32 | 1 | 0 | 0 | 0 | 0 | 1 | 0.9939 | -0.042699 | 0.4 | 1 | 1.1 | 0.9
34 | 1 | 0.0015515 | 0.00038885 | 0 | 0 | 1 | 0.99387 | -0.042875 | 0.4 | 1 | 1.1 | 0.9
30 | 1 | 0.0046462 | 0.0011644 | 0 | 0 | 1 | 0.99393 | -0.042474 | 0.4 | 1 | 1.1 | 0.9
35 | 1 | 0 | 0 | 0 | 0 | 1 | 0.99532 | -0.03266 | 0.4 | 1 | 1.1 | 0.9
93 | 1 | 0.0027518 | 0.00068968 | 0 | 0 | 1 | 0.98749 | -0.086862 | 0.4 | 1 | 1.1 | 0.9
33 | 1 | 0 | 0 | 0 | 0 | 1 | 0.9943 | -0.039888 | 0.4 | 1 | 1.1 | 0.9
31 | 1 | 0.002739 | 0.00068645 | 0 | 0 | 1 | 0.99407 | -0.041487 | 0.4 | 1 | 1.1 | 0.9
86 | 1 | 0.0063751 | 0.0015978 | 0 | 0 | 1 | 0.97857 | -0.14985 | 0.4 | 1 | 1.1 | 0.9
72 | 1 | 0 | 0 | 0 | 0 | 1 | 0.97808 | -0.15338 | 0.4 | 1 | 1.1 | 0.9
10 | 1 | 0.0024379 | 0.00061101 | 0 | 0 | 1 | 0.97588 | -0.16906 | 0.4 | 1 | 1.1 | 0.9
11 | 1 | 0.0017699 | 0.00044358 | 0 | 0 | 1 | 0.97539 | -0.17259 | 0.4 | 1 | 1.1 | 0.9
12 | 1 | 0.004331 | 0.0010854 | 0 | 0 | 1 | 0.97592 | -0.16883 | 0.4 | 1 | 1.1 | 0.9
13 | 1 | 0.0022982 | 0.00057599 | 0 | 0 | 1 | 0.97509 | -0.17476 | 0.4 | 1 | 1.1 | 0.9
14 | 1 | 0 | 0 | 0 | 0 | 1 | 0.97635 | -0.16572 | 0.4 | 1 | 1.1 | 0.9
15 | 1 | 0 | 0 | 0 | 0 | 1 | 0.97477 | -0.17702 | 0.4 | 1 | 1.1 | 0.9
76 | 1 | 0.0021437 | 0.00053726 | 0 | 0 | 1 | 0.97708 | -0.16048 | 0.4 | 1 | 1.1 | 0.9
81 | 1 | 0.0028765 | 0.00072091 | 0 | 0 | 1 | 0.97474 | -0.17727 | 0.4 | 1 | 1.1 | 0.9
78 | 1 | 0.0033788 | 0.0008468 | 0 | 0 | 1 | 0.97418 | -0.18131 | 0.4 | 1 | 1.1 | 0.9
74 | 1 | 0.0040779 | 0.001022 | 0 | 0 | 1 | 0.97717 | -0.15983 | 0.4 | 1 | 1.1 | 0.9
77 | 1 | 0.0044445 | 0.0011139 | 0 | 0 | 1 | 0.97412 | -0.18171 | 0.4 | 1 | 1.1 | 0.9
16 | 1 | 0.0026292 | 0.00065894 | 0 | 0 | 1 | 0.98826 | -0.082509 | 0.4 | 1 | 1.1 | 0.9
17 | 1 | 0.0051291 | 0.0012855 | 0 | 0 | 1 | 0.98798 | -0.084466 | 0.4 | 1 | 1.1 | 0.9
18 | 1 | 0 | 0 | 0 | 0 | 1 | 0.98966 | -0.072589 | 0.4 | 1 | 1.1 | 0.9
20 | 1 | 0.0014528 | 0.00036411 | 0 | 0 | 1 | 0.99076 | -0.064818 | 0.4 | 1 | 1.1 | 0.9
21 | 1 | 0.0025057 | 0.000628 | 0 | 0 | 1 | 0.99088 | -0.063969 | 0.4 | 1 | 1.1 | 0.9
22 | 1 | 0.0039439 | 0.00098843 | 0 | 0 | 1 | 0.99117 | -0.061911 | 0.4 | 1 | 1.1 | 0.9
23 | 1 | 0 | 0 | 0 | 0 | 1 | 0.99213 | -0.055099 | 0.4 | 1 | 1.1 | 0.9
28 | 1 | 0.0066257 | 0.0016606 | 0 | 0 | 1 | 0.99409 | -0.041339 | 0.4 | 1 | 1.1 | 0.9
29 | 1 | 0.0066338 | 0.0016626 | 0 | 0 | 1 | 0.99206 | -0.055603 | 0.4 | 1 | 1.1 | 0.9
25 | 1 | 0.0024381 | 0.00061103 | 0 | 0 | 1 | 0.99088 | -0.063923 | 0.4 | 1 | 1.1 | 0.9
24 | 1 | 0.0012925 | 0.00032394 | 0 | 0 | 1 | 0.99083 | -0.064298 | 0.4 | 1 | 1.1 | 0.9
26 | 1 | 0.0040522 | 0.0010156 | 0 | 0 | 1 | 0.9905 | -0.066641 | 0.4 | 1 | 1.1 | 0.9
27 | 1 | 0.0040184 | 0.0010071 | 0 | 0 | 1 | 0.99018 | -0.068863 | 0.4 | 1 | 1.1 | 0.9
36 | 1 | 0.003503 | 0.00087793 | 0 | 0 | 1 | 0.99015 | -0.069059 | 0.4 | 1 | 1.1 | 0.9
37 | 1 | 0.0019798 | 0.00049618 | 0 | 0 | 1 | 0.99015 | -0.0691 | 0.4 | 1 | 1.1 | 0.9
43 | 1 | 0 | 0 | 0 | 0 | 1 | 0.97422 | -0.18128 | 0.4 | 1 | 1.1 | 0.9
44 | 1 | 0.0023256 | 0.00058286 | 0 | 0 | 1 | 0.97406 | -0.18243 | 0.4 | 1 | 1.1 | 0.9
45 | 1 | 0.0012935 | 0.00032419 | 0 | 0 | 1 | 0.97446 | -0.17955 | 0.4 | 1 | 1.1 | 0.9
40 | 1 | 0.00099152 | 0.0002485 | 0 | 0 | 1 | 0.98378 | -0.11311 | 0.4 | 1 | 1.1 | 0.9
41 | 1 | 0.0018611 | 0.00046644 | 0 | 0 | 1 | 0.98151 | -0.12921 | 0.4 | 1 | 1.1 | 0.9
62 | 1 | 0.0016934 | 0.00042441 | 0 | 0 | 1 | 0.98044 | -0.13681 | 0.4 | 1 | 1.1 | 0.9
55 | 1 | 0 | 0 | 0 | 0 | 1 | 0.97976 | -0.14166 | 0.4 | 1 | 1.1 | 0.9
46 | 1 | 0.00078231 | 0.00019606 | 0 | 0 | 1 | 0.97399 | -0.18294 | 0.4 | 1 | 1.1 | 0.9
48 | 1 | 0 | 0 | 0 | 0 | 1 | 0.9749 | -0.1764 | 0.4 | 1 | 1.1 | 0.9
47 | 1 | 0.0023988 | 0.00060119 | 0 | 0 | 1 | 0.97398 | -0.18301 | 0.4 | 1 | 1.1 | 0.9
49 | 1 | 0.0018506 | 0.00046381 | 0 | 0 | 1 | 0.97556 | -0.1717 | 0.4 | 1 | 1.1 | 0.9
50 | 1 | 0.0011907 | 0.00029842 | 0 | 0 | 1 | 0.97568 | -0.17082 | 0.4 | 1 | 1.1 | 0.9
51 | 1 | 0.0024158 | 0.00060544 | 0 | 0 | 1 | 0.97589 | -0.16929 | 0.4 | 1 | 1.1 | 0.9
52 | 1 | 0.0012869 | 0.00032253 | 0 | 0 | 1 | 0.97632 | -0.16619 | 0.4 | 1 | 1.1 | 0.9
53 | 1 | 0 | 0 | 0 | 0 | 1 | 0.97668 | -0.16367 | 0.4 | 1 | 1.1 | 0.9
54 | 1 | 0.001991 | 0.00049899 | 0 | 0 | 1 | 0.97596 | -0.16876 | 0.4 | 1 | 1.1 | 0.9
56 | 1 | 0.0016077 | 0.00040294 | 0 | 0 | 1 | 0.97573 | -0.17046 | 0.4 | 1 | 1.1 | 0.9
63 | 1 | 0.0017419 | 0.00043657 | 0 | 0 | 1 | 0.97943 | -0.14401 | 0.4 | 1 | 1.1 | 0.9
64 | 1 | 0.00101 | 0.00025312 | 0 | 0 | 1 | 0.97963 | -0.14254 | 0.4 | 1 | 1.1 | 0.9
57 | 1 | 0.0017391 | 0.00043586 | 0 | 0 | 1 | 0.97555 | -0.17172 | 0.4 | 1 | 1.1 | 0.9
58 | 1 | 0.0040055 | 0.0010039 | 0 | 0 | 1 | 0.97541 | -0.17277 | 0.4 | 1 | 1.1 | 0.9
59 | 1 | 0.0044677 | 0.0011197 | 0 | 0 | 1 | 0.97513 | -0.17477 | 0.4 | 1 | 1.1 | 0.9
60 | 1 | 0.0054055 | 0.0013548 | 0 | 0 | 1 | 0.97502 | -0.17556 | 0.4 | 1 | 1.1 | 0.9
61 | 1 | 0.002216 | 0.00055538 | 0 | 0 | 1 | 0.97497 | -0.17593 | 0.4 | 1 | 1.1 | 0.9
66 | 1 | 0.01501 | 0.0037618 | 0 | 0 | 1 | 0.97338 | -0.18701 | 0.4 | 1 | 1.1 | 0.9
67 | 1 | 0.010678 | 0.0026762 | 0 | 0 | 1 | 0.97447 | -0.17918 | 0.4 | 1 | 1.1 | 0.9
68 | 1 | 0.0037043 | 0.00092837 | 0 | 0 | 1 | 0.97329 | -0.18765 | 0.4 | 1 | 1.1 | 0.9
69 | 1 | 0 | 0 | 0 | 0 | 1 | 0.97591 | -0.16889 | 0.4 | 1 | 1.1 | 0.9
70 | 1 | 0 | 0 | 0 | 0 | 1 | 0.97757 | -0.15701 | 0.4 | 1 | 1.1 | 0.9
91 | 1 | 0.001379 | 0.00034561 | 0 | 0 | 1 | 0.97798 | -0.15405 | 0.4 | 1 | 1.1 | 0.9
90 | 1 | 0.0016619 | 0.00041652 | 0 | 0 | 1 | 0.9781 | -0.15318 | 0.4 | 1 | 1.1 | 0.9
87 | 1 | 0.0018832 | 0.00047198 | 0 | 0 | 1 | 0.97834 | -0.15149 | 0.4 | 1 | 1.1 | 0.9
79 | 1 | 0.002764 | 0.00069273 | 0 | 0 | 1 | 0.97411 | -0.18181 | 0.4 | 1 | 1.1 | 0.9
80 | 1 | 0.0040073 | 0.0010043 | 0 | 0 | 1 | 0.97348 | -0.1863 | 0.4 | 1 | 1.1 | 0.9
82 | 1 | 0.0016145 | 0.00040463 | 0 | 0 | 1 | 0.97328 | -0.18773 | 0.4 | 1 | 1.1 | 0.9
83 | 1 | 0.002452 | 0.00061453 | 0 | 0 | 1 | 0.97326 | -0.18787 | 0.4 | 1 | 1.1 | 0.9
84 | 1 | 0.0019781 | 0.00049576 | 0 | 0 | 1 | 0.97312 | -0.1889 | 0.4 | 1 | 1.1 | 0.9
85 | 1 | 0.0017406 | 0.00043625 | 0 | 0 | 1 | 0.9731 | -0.18902 | 0.4 | 1 | 1.1 | 0.9
88 | 1 | 0.0015289 | 0.00038319 | 0 | 0 | 1 | 0.97832 | -0.15162 | 0.4 | 1 | 1.1 | 0.9
89 | 1 | 0.0017613 | 0.00044143 | 0 | 0 | 1 | 0.97813 | -0.15302 | 0.4 | 1 | 1.1 | 0.9

## generator_data
GEN_BUS | PG | QG | QMAX | QMIN | VG | MBASE | GEN_STATUS | PMAX | PMIN
6 | 0.23925 | 0.060498 | 10 | -10 | 1 | 100 | 1 | 10 | 0

## branch_data
F_BUS | T_BUS | BR_R | BR_X | BR_B | RATE_A | RATE_B | RATE_C | TAP | SHIFT | BR_STATUS | ANGMIN | ANGMAX | P_in | Q_in | P_out | Q_out
1 | 2 | 4.2278 | 1.6261 | 1.28e-08 | 0 | 0 | 0 | 0 | 0 | 1 | -90 | 90 | -0.11049 | -0.02785 | 0.11105 | 0.028065
1 | 3 | 0.69058 | 0.26561 | 2.0908e-09 | 0 | 0 | 0 | 0 | 0 | 1 | -90 | 90 | 0.10336 | 0.026064 | -0.10328 | -0.026033
2 | 4 | 2.4022 | 0.92394 | 2.4243e-09 | 0 | 0 | 0 | 0 | 0 | 1 | -90 | 90 | 0.0022629 | 0.00056654 | -0.0022628 | -0.00056673
2 | 5 | 2.9011 | 1.1158 | 2.9277e-09 | 0 | 0 | 0 | 0 | 0 | 1 | -90 | 90 | 0.066913 | 0.016881 | -0.066773 | -0.016827
2 | 6 | 2.9693 | 1.142 | 8.9896e-09 | 0 | 0 | 0 | 0 | 0 | 1 | -90 | 90 | -0.18023 | -0.045512 | 0.18126 | 0.04591
3 | 7 | 3.5003 | 1.3463 | 3.5324e-09 | 0 | 0 | 0 | 0 | 0 | 1 | -90 | 90 | 0.0099184 | 0.0024857 | -0.0099146 | -0.0024846
3 | 9 | 8.3225 | 3.2009 | 2.5196e-08 | 0 | 0 | 0 | 0 | 0 | 1 | -90 | 90 | 0.093363 | 0.023548 | -0.092573 | -0.023246
4 | 65 | 3.8592 | 1.4843 | 3.8946e-09 | 0 | 0 | 0 | 0 | 0 | 1 | -90 | 90 | 0.00092062 | 0.00023035 | -0.00092058 | -0.00023072
5 | 38 | 3.7902 | 1.4578 | 3.825e-09 | 0 | 0 | 0 | 0 | 0 | 1 | -90 | 90 | 0.066773 | 0.016827 | -0.066591 | -0.016757
6 | 42 | 6.4113 | 2.4659 | 6.4702e-09 | 0 | 0 | 0 | 0 | 0 | 1 | -90 | 90 | 0.057987 | 0.014588 | -0.057758 | -0.0145
7 | 92 | 3.3743 | 1.2978 | 3.4053e-09 | 0 | 0 | 0 | 0 | 0 | 1 | -90 | 90 | 0.0060972 | 0.0015279 | -0.0060959 | -0.0015277
9 | 73 | 0.85393 | 0.32843 | 2.5853e-09 | 0 | 0 | 0 | 0 | 0 | 1 | -90 | 90 | 0.048128 | 0.012084 | -0.048106 | -0.012076
9 | 71 | 1.2008 | 0.46187 | 3.6356e-09 | 0 | 0 | 0 | 0 | 0 | 1 | -90 | 90 | 0.044445 | 0.011162 | -0.044419 | -0.011152
38 | 39 | 8.457 | 3.2527 | 8.5346e-09 | 0 | 0 | 0 | 0 | 0 | 1 | -90 | 90 | 0.049836 | 0.012558 | -0.049607 | -0.012471
42 | 35 | 0.98352 | 0.37828 | 9.9254e-10 | 0 | 0 | 0 | 0 | 0 | 1 | -90 | 90 | 0.055386 | 0.013906 | -0.055354 | -0.013893
92 | 93 | 0.63167 | 0.24295 | 6.3746e-10 | 0 | 0 | 0 | 0 | 0 | 1 | -90 | 90 | 0.0027519 | 0.00068964 | -0.0027518 | -0.00068968
73 | 86 | 0.93624 | 0.36009 | 2.8345e-09 | 0 | 0 | 0 | 0 | 0 | 1 | -90 | 90 | 0.044145 | 0.011083 | -0.044125 | -0.011076
71 | 72 | 1.7237 | 0.66296 | 5.2186e-09 | 0 | 0 | 0 | 0 | 0 | 1 | -90 | 90 | 0.042488 | 0.010669 | -0.042453 | -0.010656
39 | 40 | 1.4777 | 0.56836 | 1.4913e-09 | 0 | 0 | 0 | 0 | 0 | 1 | -90 | 90 | 0.042624 | 0.010721 | -0.042595 | -0.01071
32 | 34 | 1.4529 | 0.55882 | 1.4663e-09 | 0 | 0 | 0 | 0 | 0 | 1 | -90 | 90 | 0.0015516 | 0.00038872 | -0.0015515 | -0.00038885
32 | 30 | 1.8654 | 0.71745 | 1.8825e-09 | 0 | 0 | 0 | 0 | 0 | 1 | -90 | 90 | -0.0015516 | -0.00038872 | 0.0015516 | 0.00038855
30 | 31 | 2.0488 | 0.78801 | 2.0676e-09 | 0 | 0 | 0 | 0 | 0 | 1 | -90 | 90 | -0.0061978 | -0.001553 | 0.0061986 | 0.0015531
35 | 33 | 10.4147 | 4.0056 | 1.051e-08 | 0 | 0 | 0 | 0 | 0 | 1 | -90 | 90 | 0.0089485 | 0.0022425 | -0.0089396 | -0.0022401
35 | 28 | 2.4184 | 0.93015 | 2.4406e-09 | 0 | 0 | 0 | 0 | 0 | 1 | -90 | 90 | 0.046405 | 0.011651 | -0.046349 | -0.01163
33 | 31 | 2.302 | 0.8854 | 2.3232e-09 | 0 | 0 | 0 | 0 | 0 | 1 | -90 | 90 | 0.0089396 | 0.0022401 | -0.0089376 | -0.0022396
86 | 87 | 0.54493 | 0.20959 | 1.6498e-09 | 0 | 0 | 0 | 0 | 0 | 1 | -90 | 90 | 0.03775 | 0.0094781 | -0.037741 | -0.0094749
72 | 74 | 1.8984 | 0.73014 | 5.7473e-09 | 0 | 0 | 0 | 0 | 0 | 1 | -90 | 90 | 0.042453 | 0.010656 | -0.042415 | -0.010642
10 | 11 | 1.4913 | 0.57358 | 1.505e-09 | 0 | 0 | 0 | 0 | 0 | 1 | -90 | 90 | 0.029379 | 0.0073687 | -0.029364 | -0.0073633
10 | 12 | 0.091106 | 0.035041 | 9.1942e-11 | 0 | 0 | 0 | 0 | 0 | 1 | -90 | 90 | -0.031817 | -0.0079797 | 0.031818 | 0.0079801
11 | 13 | 0.97522 | 0.37508 | 9.8417e-10 | 0 | 0 | 0 | 0 | 0 | 1 | -90 | 90 | 0.027594 | 0.0069197 | -0.027586 | -0.0069166
12 | 14 | 1.0658 | 0.40994 | 1.0756e-09 | 0 | 0 | 0 | 0 | 0 | 1 | -90 | 90 | -0.036149 | -0.0090655 | 0.036164 | 0.0090714
13 | 15 | 1.1086 | 0.4264 | 1.1188e-09 | 0 | 0 | 0 | 0 | 0 | 1 | -90 | 90 | 0.025288 | 0.0063406 | -0.02528 | -0.0063377
14 | 76 | 1.8047 | 0.69412 | 3.6425e-09 | 0 | 0 | 0 | 0 | 0 | 1 | -90 | 90 | -0.036164 | -0.0090714 | 0.03619 | 0.0090812
15 | 81 | 1.0967 | 0.42179 | 1.1067e-09 | 0 | 0 | 0 | 0 | 0 | 1 | -90 | 90 | 0.0028765 | 0.00072085 | -0.0028764 | -0.00072091
15 | 78 | 2.3698 | 0.91145 | 2.3915e-09 | 0 | 0 | 0 | 0 | 0 | 1 | -90 | 90 | 0.022404 | 0.0056169 | -0.02239 | -0.005612
76 | 74 | 0.21073 | 0.08105 | 6.3799e-10 | 0 | 0 | 0 | 0 | 0 | 1 | -90 | 90 | -0.038334 | -0.0096184 | 0.038338 | 0.0096197
78 | 77 | 0.26311 | 0.1012 | 2.6552e-10 | 0 | 0 | 0 | 0 | 0 | 1 | -90 | 90 | 0.019012 | 0.0047652 | -0.01901 | -0.0047648
77 | 79 | 0.084108 | 0.032349 | 8.488e-11 | 0 | 0 | 0 | 0 | 0 | 1 | -90 | 90 | 0.014566 | 0.0036509 | -0.014566 | -0.0036508
16 | 17 | 4.8514 | 1.8659 | 4.8959e-09 | 0 | 0 | 0 | 0 | 0 | 1 | -90 | 90 | 0.0051305 | 0.0012855 | -0.0051291 | -0.0012855
16 | 18 | 16.2685 | 6.2571 | 1.6418e-08 | 0 | 0 | 0 | 0 | 0 | 1 | -90 | 90 | -0.0077597 | -0.0019445 | 0.0077704 | 0.001947
18 | 20 | 12.7606 | 4.9079 | 1.2878e-08 | 0 | 0 | 0 | 0 | 0 | 1 | -90 | 90 | -0.0077704 | -0.001947 | 0.0077788 | 0.0019489
20 | 21 | 1.1743 | 0.45166 | 1.1851e-09 | 0 | 0 | 0 | 0 | 0 | 1 | -90 | 90 | -0.0092316 | -0.002313 | 0.0092327 | 0.0023133
21 | 22 | 2.2422 | 0.86239 | 2.2628e-09 | 0 | 0 | 0 | 0 | 0 | 1 | -90 | 90 | -0.011738 | -0.0029413 | 0.011742 | 0.0029424
22 | 23 | 5.5608 | 2.1388 | 5.6118e-09 | 0 | 0 | 0 | 0 | 0 | 1 | -90 | 90 | -0.015686 | -0.0039308 | 0.0157 | 0.003936
23 | 28 | 4.4616 | 1.716 | 4.5025e-09 | 0 | 0 | 0 | 0 | 0 | 1 | -90 | 90 | -0.039648 | -0.0099404 | 0.039724 | 0.0099691
23 | 29 | 0.97289 | 0.37419 | 9.8181e-10 | 0 | 0 | 0 | 0 | 0 | 1 | -90 | 90 | 0.0066343 | 0.0016627 | -0.0066338 | -0.0016626
23 | 25 | 6.5344 | 2.5132 | 6.5943e-09 | 0 | 0 | 0 | 0 | 0 | 1 | -90 | 90 | 0.017313 | 0.0043418 | -0.017292 | -0.0043343
25 | 24 | 0.3228 | 0.12415 | 3.2576e-10 | 0 | 0 | 0 | 0 | 0 | 1 | -90 | 90 | 0.014854 | 0.0037233 | -0.014853 | -0.003723
24 | 26 | 2.2097 | 0.84989 | 2.23e-09 | 0 | 0 | 0 | 0 | 0 | 1 | -90 | 90 | 0.013561 | 0.0033991 | -0.013556 | -0.0033976
26 | 27 | 2.9873 | 1.149 | 3.0147e-09 | 0 | 0 | 0 | 0 | 0 | 1 | -90 | 90 | 0.0095042 | 0.002382 | -0.0095013 | -0.0023812
27 | 36 | 0.45643 | 0.17555 | 4.6062e-10 | 0 | 0 | 0 | 0 | 0 | 1 | -90 | 90 | 0.0054829 | 0.0013741 | -0.0054828 | -0.0013741
36 | 37 | 0.26364 | 0.1014 | 2.6606e-10 | 0 | 0 | 0 | 0 | 0 | 1 | -90 | 90 | 0.0019798 | 0.00049615 | -0.0019798 | -0.00049618
43 | 44 | 2.582 | 0.99309 | 2.6057e-09 | 0 | 0 | 0 | 0 | 0 | 1 | -90 | 90 | 0.0055077 | 0.0013801 | -0.0055069 | -0.00138
43 | 45 | 3.8786 | 1.4918 | 3.9142e-09 | 0 | 0 | 0 | 0 | 0 | 1 | -90 | 90 | -0.0055077 | -0.0013801 | 0.0055091 | 0.0013802
44 | 46 | 1.9872 | 0.76431 | 2.0055e-09 | 0 | 0 | 0 | 0 | 0 | 1 | -90 | 90 | 0.0031813 | 0.00079713 | -0.003181 | -0.00079723
45 | 48 | 5.7351 | 2.2058 | 5.7877e-09 | 0 | 0 | 0 | 0 | 0 | 1 | -90 | 90 | -0.0068026 | -0.0017044 | 0.0068055 | 0.001705
40 | 41 | 4.8991 | 1.8843 | 4.944e-09 | 0 | 0 | 0 | 0 | 0 | 1 | -90 | 90 | 0.041604 | 0.010461 | -0.04151 | -0.010426
41 | 62 | 2.4124 | 0.92786 | 2.4346e-09 | 0 | 0 | 0 | 0 | 0 | 1 | -90 | 90 | 0.039649 | 0.0099597 | -0.039607 | -0.0099438
62 | 55 | 1.6036 | 0.61678 | 1.6183e-09 | 0 | 0 | 0 | 0 | 0 | 1 | -90 | 90 | 0.037914 | 0.0095194 | -0.037888 | -0.0095098
55 | 63 | 16.8445 | 6.4786 | 1.6999e-08 | 0 | 0 | 0 | 0 | 0 | 1 | -90 | 90 | 0.0017425 | 0.00043515 | -0.0017419 | -0.00043657
55 | 64 | 10.8535 | 4.1744 | 1.0953e-08 | 0 | 0 | 0 | 0 | 0 | 1 | -90 | 90 | 0.0010101 | 0.00025211 | -0.0010099 | -0.00025312
55 | 53 | 7.8363 | 3.0139 | 7.9082e-09 | 0 | 0 | 0 | 0 | 0 | 1 | -90 | 90 | 0.035136 | 0.0088225 | -0.035029 | -0.0087821
46 | 47 | 0.34467 | 0.13256 | 3.4783e-10 | 0 | 0 | 0 | 0 | 0 | 1 | -90 | 90 | 0.0023988 | 0.00060117 | -0.0023987 | -0.00060119
48 | 49 | 8.5336 | 3.2821 | 8.6119e-09 | 0 | 0 | 0 | 0 | 0 | 1 | -90 | 90 | -0.0068055 | -0.001705 | 0.0068099 | 0.0017059
49 | 50 | 1.2599 | 0.48457 | 1.2714e-09 | 0 | 0 | 0 | 0 | 0 | 1 | -90 | 90 | -0.0086606 | -0.0021697 | 0.0086616 | 0.00217
50 | 51 | 1.9229 | 0.73957 | 1.9405e-09 | 0 | 0 | 0 | 0 | 0 | 1 | -90 | 90 | -0.0098523 | -0.0024684 | 0.0098544 | 0.002469
51 | 52 | 3.1396 | 1.2075 | 3.1684e-09 | 0 | 0 | 0 | 0 | 0 | 1 | -90 | 90 | -0.01227 | -0.0030745 | 0.012275 | 0.0030762
52 | 53 | 2.3088 | 0.888 | 2.33e-09 | 0 | 0 | 0 | 0 | 0 | 1 | -90 | 90 | -0.013562 | -0.0033987 | 0.013567 | 0.0034003
53 | 54 | 2.952 | 1.1354 | 2.9791e-09 | 0 | 0 | 0 | 0 | 0 | 1 | -90 | 90 | 0.021462 | 0.0053818 | -0.021447 | -0.0053763
54 | 56 | 1.081 | 0.41576 | 1.0909e-09 | 0 | 0 | 0 | 0 | 0 | 1 | -90 | 90 | 0.019456 | 0.0048773 | -0.019451 | -0.0048756
56 | 57 | 0.87916 | 0.33814 | 8.8723e-10 | 0 | 0 | 0 | 0 | 0 | 1 | -90 | 90 | 0.017843 | 0.0044727 | -0.01784 | -0.0044716
57 | 58 | 0.80306 | 0.30887 | 8.1043e-10 | 0 | 0 | 0 | 0 | 0 | 1 | -90 | 90 | 0.016101 | 0.0040357 | -0.016099 | -0.0040349
58 | 59 | 2.0553 | 0.79049 | 2.0741e-09 | 0 | 0 | 0 | 0 | 0 | 1 | -90 | 90 | 0.012093 | 0.003031 | -0.01209 | -0.0030299
59 | 60 | 1.2819 | 0.49303 | 1.2936e-09 | 0 | 0 | 0 | 0 | 0 | 1 | -90 | 90 | 0.0076223 | 0.0019102 | -0.0076215 | -0.00191
60 | 61 | 2.0498 | 0.78837 | 2.0686e-09 | 0 | 0 | 0 | 0 | 0 | 1 | -90 | 90 | 0.0022161 | 0.00055523 | -0.002216 | -0.00055538
66 | 67 | 5.1706 | 1.9887 | 5.218e-09 | 0 | 0 | 0 | 0 | 0 | 1 | -90 | 90 | -0.018714 | -0.0046901 | 0.018734 | 0.0046975
66 | 68 | 2.1197 | 0.81528 | 2.1392e-09 | 0 | 0 | 0 | 0 | 0 | 1 | -90 | 90 | 0.0037045 | 0.0009283 | -0.0037042 | -0.00092838
67 | 69 | 4.3373 | 1.6682 | 4.3771e-09 | 0 | 0 | 0 | 0 | 0 | 1 | -90 | 90 | -0.029412 | -0.0073736 | 0.029454 | 0.0073893
69 | 70 | 5.0174 | 1.9298 | 5.0634e-09 | 0 | 0 | 0 | 0 | 0 | 1 | -90 | 90 | -0.029454 | -0.0073893 | 0.029503 | 0.0074075
70 | 91 | 1.257 | 0.48346 | 2.537e-09 | 0 | 0 | 0 | 0 | 0 | 1 | -90 | 90 | -0.029503 | -0.0074075 | 0.029515 | 0.0074119
91 | 90 | 0.34969 | 0.1345 | 1.0587e-09 | 0 | 0 | 0 | 0 | 0 | 1 | -90 | 90 | -0.030894 | -0.0077575 | 0.030898 | 0.0077589
90 | 89 | 0.063484 | 0.024417 | 1.922e-10 | 0 | 0 | 0 | 0 | 0 | 1 | -90 | 90 | -0.03256 | -0.0081754 | 0.03256 | 0.0081757
87 | 88 | 0.044638 | 0.017168 | 1.3514e-10 | 0 | 0 | 0 | 0 | 0 | 1 | -90 | 90 | 0.035858 | 0.0090029 | -0.035857 | -0.0090027
79 | 80 | 4.6984 | 1.8071 | 4.7415e-09 | 0 | 0 | 0 | 0 | 0 | 1 | -90 | 90 | 0.011802 | 0.0029581 | -0.011795 | -0.0029557
80 | 82 | 2.2671 | 0.87198 | 2.2879e-09 | 0 | 0 | 0 | 0 | 0 | 1 | -90 | 90 | 0.0077873 | 0.0019514 | -0.0077858 | -0.001951
82 | 83 | 0.2762 | 0.10623 | 2.7873e-10 | 0 | 0 | 0 | 0 | 0 | 1 | -90 | 90 | 0.0061713 | 0.0015464 | -0.0061712 | -0.0015464
83 | 84 | 3.421 | 1.3158 | 3.4524e-09 | 0 | 0 | 0 | 0 | 0 | 1 | -90 | 90 | 0.0037193 | 0.00093182 | -0.0037187 | -0.00093195
84 | 85 | 0.86153 | 0.33136 | 8.6944e-10 | 0 | 0 | 0 | 0 | 0 | 1 | -90 | 90 | 0.0017406 | 0.00043618 | -0.0017406 | -0.00043625
88 | 89 | 0.50898 | 0.19576 | 1.541e-09 | 0 | 0 | 0 | 0 | 0 | 1 | -90 | 90 | 0.034328 | 0.0086195 | -0.034322 | -0.0086171