## bus_data
BUS_I | BUS_TYPE | Pd | Qd | Gs | Bs | area | Vm | Va | baseKV | zone | Vmax | Vmin
120 | 1 | 0.0048363 | 0.0012121 | 0 | 0 | 1 | 0.98517 | -0.10538 | 0.4 | 1 | 1.1 | 0.9
109 | 1 | 0.0006399 | 0.00016037 | 0 | 0 | 1 | 0.98633 | -0.097081 | 0.4 | 1 | 1.1 | 0.9
118 | 1 | 0.00058123 | 0.00014567 | 0 | 0 | 1 | 0.98515 | -0.10552 | 0.4 | 1 | 1.1 | 0.9
27 | 1 | 0 | 0 | 0 | 0 | 1 | 0.98803 | -0.084154 | 0.4 | 1 | 1.1 | 0.9
29 | 1 | 0 | 0 | 0 | 0 | 1 | 0.98995 | -0.070568 | 0.4 | 1 | 1.1 | 0.9
26 | 1 | 0.0032097 | 0.00080443 | 0 | 0 | 1 | 0.98722 | -0.089927 | 0.4 | 1 | 1.1 | 0.9
38 | 1 | 0 | 0 | 0 | 0 | 1 | 0.98827 | -0.082635 | 0.4 | 1 | 1.1 | 0.9
93 | 1 | 0 | 0 | 0 | 0 | 1 | 0.98822 | -0.083035 | 0.4 | 1 | 1.1 | 0.9
35 | 1 | 0 | 0 | 0 | 0 | 1 | 0.98859 | -0.080264 | 0.4 | 1 | 1.1 | 0.9
97 | 1 | 0.00020586 | 5.1594e-05 | 0 | 0 | 1 | 0.98809 | -0.083962 | 0.4 | 1 | 1.1 | 0.9
96 | 1 | 0.00056293 | 0.00014108 | 0 | 0 | 1 | 0.98818 | -0.083268 | 0.4 | 1 | 1.1 | 0.9
98 | 1 | 0.00022784 | 5.7102e-05 | 0 | 0 | 1 | 0.98816 | -0.083444 | 0.4 | 1 | 1.1 | 0.9
94 | 1 | 0 | 0 | 0 | 0 | 1 | 0.98816 | -0.083418 | 0.4 | 1 | 1.1 | 0.9
28 | 1 | 0.0063321 | 0.001587 | 0 | 0 | 1 | 0.98706 | -0.091019 | 0.4 | 1 | 1.1 | 0.9
48 | 1 | 0.001701 | 0.00042632 | 0 | 0 | 1 | 0.99104 | -0.062884 | 0.4 | 1 | 1.1 | 0.9
49 | 1 | 0.0025349 | 0.00063531 | 0 | 0 | 1 | 0.99008 | -0.069716 | 0.4 | 1 | 1.1 | 0.9
46 | 1 | 0.0021559 | 0.00054032 | 0 | 0 | 1 | 0.9927 | -0.051144 | 0.4 | 1 | 1.1 | 0.9
33 | 1 | 0.0028956 | 0.0007257 | 0 | 0 | 1 | 0.98878 | -0.078954 | 0.4 | 1 | 1.1 | 0.9
34 | 1 | 0.0032887 | 0.00082423 | 0 | 0 | 1 | 0.9888 | -0.078783 | 0.4 | 1 | 1.1 | 0.9
36 | 1 | 0.0022165 | 0.00055552 | 0 | 0 | 1 | 0.98937 | -0.074749 | 0.4 | 1 | 1.1 | 0.9
37 | 1 | 0.0045177 | 0.0011323 | 0 | 0 | 1 | 0.98839 | -0.081681 | 0.4 | 1 | 1.1 | 0.9
91 | 1 | 0.00013075 | 3.2769e-05 | 0 | 0 | 1 | 0.98814 | -0.083548 | 0.4 | 1 | 1.1 | 0.9
92 | 1 | 0 | 0 | 0 | 0 | 1 | 0.98815 | -0.083529 | 0.4 | 1 | 1.1 | 0.9
107 | 1 | 0.00017338 | 4.3454e-05 | 0 | 0 | 1 | 0.98803 | -0.084456 | 0.4 | 1 | 1.1 | 0.9
43 | 1 | 0.0031413 | 0.0007873 | 0 | 0 | 1 | 0.99453 | -0.038255 | 0.4 | 1 | 1.1 | 0.9
44 | 1 | 0.0017906 | 0.00044877 | 0 | 0 | 1 | 0.99351 | -0.045412 | 0.4 | 1 | 1.1 | 0.9
45 | 1 | 0.0024325 | 0.00060965 | 0 | 0 | 1 | 0.99474 | -0.036782 | 0.4 | 1 | 1.1 | 0.9
47 | 1 | 0.0024177 | 0.00060594 | 0 | 0 | 1 | 0.99546 | -0.031765 | 0.4 | 1 | 1.1 | 0.9
78 | 1 | 0.00235 | 0.00058897 | 0 | 0 | 1 | 0.99636 | -0.025465 | 0.4 | 1 | 1.1 | 0.9
59 | 1 | 0 | 0 | 0 | 0 | 1 | 0.99792 | -0.014546 | 0.4 | 1 | 1.1 | 0.9
50 | 1 | 0.0013893 | 0.00034818 | 0 | 0 | 1 | 0.99794 | -0.014408 | 0.4 | 1 | 1.1 | 0.9
51 | 1 | 0.0014582 | 0.00036545 | 0 | 0 | 1 | 0.9981 | -0.01329 | 0.4 | 1 | 1.1 | 0.9
52 | 1 | 0 | 0 | 0 | 0 | 1 | 0.99751 | -0.017445 | 0.4 | 1 | 1.1 | 0.9
53 | 1 | 0.0036971 | 0.00092659 | 0 | 0 | 1 | 0.99836 | -0.011464 | 0.4 | 1 | 1.1 | 0.9
54 | 1 | 0.0026935 | 0.00067505 | 0 | 0 | 1 | 0.99699 | -0.021088 | 0.4 | 1 | 1.1 | 0.9
55 | 1 | 0 | 0 | 0 | 0 | 1 | 0.99915 | -0.0059631 | 0.4 | 1 | 1.1 | 0.9
56 | 1 | 0.0087814 | 0.0022008 | 0 | 0 | 1 | 0.99686 | -0.022032 | 0.4 | 1 | 1.1 | 0.9
57 | 1 | 0.0039709 | 0.00099519 | 0 | 0 | 1 | 0.99993 | -0.00046274 | 0.4 | 1 | 1.1 | 0.9
58 | 3 | 0 | 0 | 0 | 0 | 1 | 1 | 0 | 0.4 | 1 | 1.1 | 0.9
60 | 1 | 0.0022125 | 0.00055449 | 0 | 0 | 1 | 0.99735 | -0.018711 | 0.4 | 1 | 1.1 | 0.9
126 | 1 | 0.00062307 | 0.00015616 | 0 | 0 | 1 | 0.99992 | -0.00059402 | 0.4 | 1 | 1.1 | 0.9
79 | 1 | 0.0048122 | 0.001206 | 0 | 0 | 1 | 0.99722 | -0.019414 | 0.4 | 1 | 1.1 | 0.9
73 | 1 | 0.00092268 | 0.00023124 | 0 | 0 | 1 | 0.99655 | -0.024341 | 0.4 | 1 | 1.1 | 0.9
80 | 1 | 0.00087247 | 0.00021866 | 0 | 0 | 1 | 0.99701 | -0.02093 | 0.4 | 1 | 1.1 | 0.9
72 | 1 | 0.00064964 | 0.00016281 | 0 | 0 | 1 | 0.99623 | -0.026608 | 0.4 | 1 | 1.1 | 0.9
61 | 1 | 0.00021194 | 5.3118e-05 | 0 | 0 | 1 | 0.99339 | -0.046773 | 0.4 | 1 | 1.1 | 0.9
62 | 1 | 0.00025144 | 6.3018e-05 | 0 | 0 | 1 | 0.99309 | -0.048909 | 0.4 | 1 | 1.1 | 0.9
63 | 1 | 0 | 0 | 0 | 0 | 1 | 0.99427 | -0.040528 | 0.4 | 1 | 1.1 | 0.9
64 | 1 | 0 | 0 | 0 | 0 | 1 | 0.99224 | -0.05502 | 0.4 | 1 | 1.1 | 0.9
65 | 1 | 0.00099394 | 0.0002491 | 0 | 0 | 1 | 0.99543 | -0.032309 | 0.4 | 1 | 1.1 | 0.9
66 | 1 | 0.0006506 | 0.00016306 | 0 | 0 | 1 | 0.99417 | -0.041256 | 0.4 | 1 | 1.1 | 0.9
69 | 1 | 0 | 0 | 0 | 0 | 1 | 0.99215 | -0.055708 | 0.4 | 1 | 1.1 | 0.9
67 | 1 | 0.0007002 | 0.00017549 | 0 | 0 | 1 | 0.99056 | -0.066958 | 0.4 | 1 | 1.1 | 0.9
71 | 1 | 0.00069283 | 0.00017364 | 0 | 0 | 1 | 0.99596 | -0.028546 | 0.4 | 1 | 1.1 | 0.9
75 | 1 | 0.00020193 | 5.0608e-05 | 0 | 0 | 1 | 0.99408 | -0.041891 | 0.4 | 1 | 1.1 | 0.9
113 | 1 | 0.00020815 | 5.2168e-05 | 0 | 0 | 1 | 0.9921 | -0.056013 | 0.4 | 1 | 1.1 | 0.9
112 | 1 | 0.0001453 | 3.6415e-05 | 0 | 0 | 1 | 0.99213 | -0.055794 | 0.4 | 1 | 1.1 | 0.9
68 | 1 | 0 | 0 | 0 | 0 | 1 | 0.99018 | -0.06963 | 0.4 | 1 | 1.1 | 0.9
74 | 1 | 0.00046873 | 0.00011748 | 0 | 0 | 1 | 0.99397 | -0.042729 | 0.4 | 1 | 1.1 | 0.9
70 | 1 | 0.00040824 | 0.00010231 | 0 | 0 | 1 | 0.98823 | -0.083538 | 0.4 | 1 | 1.1 | 0.9
123 | 1 | 0.00047875 | 0.00011999 | 0 | 0 | 1 | 0.98459 | -0.1096 | 0.4 | 1 | 1.1 | 0.9
124 | 1 | 0.00047652 | 0.00011943 | 0 | 0 | 1 | 0.98448 | -0.11045 | 0.4 | 1 | 1.1 | 0.9
122 | 1 | 0 | 0 | 0 | 0 | 1 | 0.98466 | -0.10908 | 0.4 | 1 | 1.1 | 0.9
110 | 1 | 0 | 0 | 0 | 0 | 1 | 0.98629 | -0.097428 | 0.4 | 1 | 1.1 | 0.9
119 | 1 | 0.00068673 | 0.00017211 | 0 | 0 | 1 | 0.98476 | -0.10842 | 0.4 | 1 | 1.1 | 0.9
121 | 1 | 0 | 0 | 0 | 0 | 1 | 0.9847 | -0.10881 | 0.4 | 1 | 1.1 | 0.9
76 | 1 | 0.0014134 | 0.00035423 | 0 | 0 | 1 | 0.99377 | -0.044174 | 0.4 | 1 | 1.1 | 0.9
77 | 1 | 0 | 0 | 0 | 0 | 1 | 0.99344 | -0.046623 | 0.4 | 1 | 1.1 | 0.9
90 | 1 | 0 | 0 | 0 | 0 | 1 | 0.99338 | -0.04704 | 0.4 | 1 | 1.1 | 0.9
103 | 1 | 0 | 0 | 0 | 0 | 1 | 0.99323 | -0.048102 | 0.4 | 1 | 1.1 | 0.9
99 | 1 | 0.00027486 | 6.8886e-05 | 0 | 0 | 1 | 0.99335 | -0.047268 | 0.4 | 1 | 1.1 | 0.9
104 | 1 | 0.00014512 | 3.6371e-05 | 0 | 0 | 1 | 0.99295 | -0.050102 | 0.4 | 1 | 1.1 | 0.9
81 | 1 | 0 | 0 | 0 | 0 | 1 | 0.99628 | -0.026022 | 0.4 | 1 | 1.1 | 0.9
82 | 1 | 0.00085466 | 0.0002142 | 0 | 0 | 1 | 0.99607 | -0.027518 | 0.4 | 1 | 1.1 | 0.9
83 | 1 | 0.00064016 | 0.00016044 | 0 | 0 | 1 | 0.99624 | -0.02632 | 0.4 | 1 | 1.1 | 0.9
84 | 1 | 0.0011041 | 0.00027671 | 0 | 0 | 1 | 0.9959 | -0.02872 | 0.4 | 1 | 1.1 | 0.9
87 | 1 | 0.00056384 | 0.00014131 | 0 | 0 | 1 | 0.99621 | -0.026521 | 0.4 | 1 | 1.1 | 0.9
85 | 1 | 0.00098406 | 0.00024663 | 0 | 0 | 1 | 0.99588 | -0.028896 | 0.4 | 1 | 1.1 | 0.9
88 | 1 | 0.00033876 | 8.4901e-05 | 0 | 0 | 1 | 0.99617 | -0.026818 | 0.4 | 1 | 1.1 | 0.9
86 | 1 | 0.0048428 | 0.0012137 | 0 | 0 | 1 | 0.99574 | -0.029839 | 0.4 | 1 | 1.1 | 0.9
89 | 1 | 0.00016906 | 4.237e-05 | 0 | 0 | 1 | 0.99615 | -0.026961 | 0.4 | 1 | 1.1 | 0.9
95 | 1 | 0.00020513 | 5.1412e-05 | 0 | 0 | 1 | 0.98814 | -0.083563 | 0.4 | 1 | 1.1 | 0.9
108 | 1 | 0.00013198 | 3.3078e-05 | 0 | 0 | 1 | 0.98801 | -0.084551 | 0.4 | 1 | 1.1 | 0.9
102 | 1 | 0.00027658 | 6.9318e-05 | 0 | 0 | 1 | 0.99286 | -0.050744 | 0.4 | 1 | 1.1 | 0.9
106 | 1 | 0.00036425 | 9.1289e-05 | 0 | 0 | 1 | 0.99289 | -0.050542 | 0.4 | 1 | 1.1 | 0.9
105 | 1 | 0.00041507 | 0.00010403 | 0 | 0 | 1 | 0.99293 | -0.050307 | 0.4 | 1 | 1.1 | 0.9
111 | 1 | 0.00076017 | 0.00019052 | 0 | 0 | 1 | 0.98619 | -0.098114 | 0.4 | 1 | 1.1 | 0.9
114 | 1 | 0.00013806 | 3.4602e-05 | 0 | 0 | 1 | 0.98618 | -0.098226 | 0.4 | 1 | 1.1 | 0.9

## generator_data
GEN_BUS | PG | QG | QMAX | QMIN | VG | MBASE | GEN_STATUS | PMAX | PMIN
58 | 0.10131 | 0.02542 | 10 | -10 | 1 | 100 | 1 | 10 | 0

## branch_data
F_BUS | T_BUS | BR_R | BR_X | BR_B | RATE_A | RATE_B | RATE_C | TAP | SHIFT | BR_STATUS | ANGMIN | ANGMAX | P_in | Q_in | P_out | Q_out
120 | 109 | 14.7843 | 5.6863 | 1.492e-08 | 0 | 0 | 0 | 0 | 0 | 1 | -90 | 90 | -0.0070604 | -0.0017638 | 0.0070685 | 0.0017654
120 | 118 | 0.7488 | 0.288 | 7.5567e-10 | 0 | 0 | 0 | 0 | 0 | 1 | -90 | 90 | 0.0022241 | 0.00055167 | -0.0022241 | -0.00055172
109 | 110 | 4.8167 | 1.8526 | 4.8609e-09 | 0 | 0 | 0 | 0 | 0 | 1 | -90 | 90 | 0.00089836 | 0.00022277 | -0.00089831 | -0.00022323
109 | 70 | 19.8154 | 7.6213 | 1.9997e-08 | 0 | 0 | 0 | 0 | 0 | 1 | -90 | 90 | -0.0086068 | -0.0021486 | 0.0086228 | 0.0021528
118 | 119 | 21.8489 | 8.4034 | 2.2049e-08 | 0 | 0 | 0 | 0 | 0 | 1 | -90 | 90 | 0.0016428 | 0.00040605 | -0.0016422 | -0.00040794
27 | 29 | 18.1146 | 6.9671 | 1.8281e-08 | 0 | 0 | 0 | 0 | 0 | 1 | -90 | 90 | -0.0095504 | -0.0023937 | 0.0095684 | 0.0023989
27 | 26 | 7.6827 | 2.9549 | 7.7532e-09 | 0 | 0 | 0 | 0 | 0 | 1 | -90 | 90 | 0.0095504 | 0.0023937 | -0.0095428 | -0.0023916
29 | 48 | 10.2642 | 3.9477 | 1.0358e-08 | 0 | 0 | 0 | 0 | 0 | 1 | -90 | 90 | -0.0095684 | -0.0023989 | 0.0095786 | 0.0024018
26 | 28 | 2.1889 | 0.8419 | 2.209e-09 | 0 | 0 | 0 | 0 | 0 | 1 | -90 | 90 | 0.0063331 | 0.0015871 | -0.0063321 | -0.001587
38 | 93 | 3.0204 | 1.1617 | 3.0481e-09 | 0 | 0 | 0 | 0 | 0 | 1 | -90 | 90 | 0.0016381 | 0.00040378 | -0.001638 | -0.00040405
38 | 35 | 17.7967 | 6.8449 | 1.796e-08 | 0 | 0 | 0 | 0 | 0 | 1 | -90 | 90 | -0.0016381 | -0.00040378 | 0.0016386 | 0.00040223
93 | 97 | 21.8238 | 8.3938 | 2.2024e-08 | 0 | 0 | 0 | 0 | 0 | 1 | -90 | 90 | 0.00051131 | 0.00012319 | -0.00051125 | -0.00012531
93 | 96 | 2.6058 | 1.0022 | 2.6297e-09 | 0 | 0 | 0 | 0 | 0 | 1 | -90 | 90 | 0.0011267 | 0.00028086 | -0.0011267 | -0.0002811
35 | 37 | 3.9917 | 1.5353 | 4.0284e-09 | 0 | 0 | 0 | 0 | 0 | 1 | -90 | 90 | 0.0045186 | 0.0011322 | -0.0045177 | -0.0011323
35 | 33 | 2.6803 | 1.0309 | 2.7049e-09 | 0 | 0 | 0 | 0 | 0 | 1 | -90 | 90 | -0.0061573 | -0.0015344 | 0.0061584 | 0.0015346
97 | 107 | 19.6492 | 7.5574 | 1.983e-08 | 0 | 0 | 0 | 0 | 0 | 1 | -90 | 90 | 0.00030539 | 7.3719e-05 | -0.00030537 | -7.5648e-05
96 | 94 | 3.322 | 1.2777 | 3.3525e-09 | 0 | 0 | 0 | 0 | 0 | 1 | -90 | 90 | 0.00056374 | 0.00014002 | -0.00056373 | -0.00014034
98 | 94 | 1.4483 | 0.55705 | 1.4616e-09 | 0 | 0 | 0 | 0 | 0 | 1 | -90 | 90 | -0.00022784 | -5.7102e-05 | 0.00022784 | 5.696e-05
94 | 92 | 4.1441 | 1.5939 | 4.1822e-09 | 0 | 0 | 0 | 0 | 0 | 1 | -90 | 90 | 0.00033589 | 8.3381e-05 | -0.00033588 | -8.3788e-05
48 | 49 | 5.0861 | 1.9562 | 5.1327e-09 | 0 | 0 | 0 | 0 | 0 | 1 | -90 | 90 | 0.017127 | 0.0042868 | -0.017111 | -0.0042811
48 | 46 | 5.2893 | 2.0343 | 5.3378e-09 | 0 | 0 | 0 | 0 | 0 | 1 | -90 | 90 | -0.028407 | -0.0071149 | 0.028453 | 0.0071321
49 | 36 | 4.3894 | 1.6882 | 4.4296e-09 | 0 | 0 | 0 | 0 | 0 | 1 | -90 | 90 | 0.014576 | 0.0036458 | -0.014566 | -0.0036423
46 | 44 | 2.4063 | 0.92552 | 2.4284e-09 | 0 | 0 | 0 | 0 | 0 | 1 | -90 | 90 | -0.030609 | -0.0076724 | 0.030633 | 0.0076816
33 | 34 | 0.23859 | 0.091766 | 2.4078e-10 | 0 | 0 | 0 | 0 | 0 | 1 | -90 | 90 | -0.0090539 | -0.0022603 | 0.0090541 | 0.0022603
34 | 36 | 4.142 | 1.5931 | 4.18e-09 | 0 | 0 | 0 | 0 | 0 | 1 | -90 | 90 | -0.012343 | -0.0030846 | 0.01235 | 0.0030868
91 | 92 | 1.8451 | 0.70965 | 1.862e-09 | 0 | 0 | 0 | 0 | 0 | 1 | -90 | 90 | -0.00013075 | -3.2769e-05 | 0.00013075 | 3.2587e-05
92 | 95 | 2.146 | 0.82539 | 2.1657e-09 | 0 | 0 | 0 | 0 | 0 | 1 | -90 | 90 | 0.00020514 | 5.1201e-05 | -0.00020513 | -5.1412e-05
107 | 108 | 8.9817 | 3.4545 | 9.0642e-09 | 0 | 0 | 0 | 0 | 0 | 1 | -90 | 90 | 0.00013198 | 3.2194e-05 | -0.00013198 | -3.3078e-05
43 | 44 | 2.8435 | 1.0937 | 2.8696e-09 | 0 | 0 | 0 | 0 | 0 | 1 | -90 | 90 | 0.032456 | 0.0081424 | -0.032424 | -0.0081303
43 | 45 | 0.53424 | 0.20548 | 5.3914e-10 | 0 | 0 | 0 | 0 | 0 | 1 | -90 | 90 | -0.035598 | -0.0089297 | 0.035605 | 0.0089325
45 | 47 | 1.7042 | 0.65547 | 1.7199e-09 | 0 | 0 | 0 | 0 | 0 | 1 | -90 | 90 | -0.038037 | -0.0095421 | 0.038064 | 0.0095521
47 | 78 | 2.0152 | 0.77509 | 2.0337e-09 | 0 | 0 | 0 | 0 | 0 | 1 | -90 | 90 | -0.040482 | -0.010158 | 0.040517 | 0.010171
78 | 59 | 3.3085 | 1.2725 | 3.3388e-09 | 0 | 0 | 0 | 0 | 0 | 1 | -90 | 90 | -0.042867 | -0.01076 | 0.042932 | 0.010785
59 | 79 | 4.1477 | 1.5953 | 4.1858e-09 | 0 | 0 | 0 | 0 | 0 | 1 | -90 | 90 | 0.015205 | 0.0038094 | -0.015195 | -0.0038059
59 | 58 | 3.2622 | 1.2547 | 3.2922e-09 | 0 | 0 | 0 | 0 | 0 | 1 | -90 | 90 | -0.058137 | -0.014595 | 0.058255 | 0.014639
50 | 51 | 1.1269 | 0.43342 | 1.1372e-09 | 0 | 0 | 0 | 0 | 0 | 1 | -90 | 90 | -0.012876 | -0.0032277 | 0.012878 | 0.0032283
50 | 52 | 3.4304 | 1.3194 | 3.4619e-09 | 0 | 0 | 0 | 0 | 0 | 1 | -90 | 90 | 0.011487 | 0.0028795 | -0.011482 | -0.002878
51 | 53 | 1.6538 | 0.63608 | 1.669e-09 | 0 | 0 | 0 | 0 | 0 | 1 | -90 | 90 | -0.014336 | -0.0035938 | 0.01434 | 0.003595
52 | 54 | 4.1113 | 1.5813 | 4.149e-09 | 0 | 0 | 0 | 0 | 0 | 1 | -90 | 90 | 0.011482 | 0.002878 | -0.011476 | -0.0028762
53 | 55 | 3.9641 | 1.5247 | 4.0005e-09 | 0 | 0 | 0 | 0 | 0 | 1 | -90 | 90 | -0.018037 | -0.0045216 | 0.018051 | 0.0045265
54 | 56 | 1.3915 | 0.53521 | 1.4043e-09 | 0 | 0 | 0 | 0 | 0 | 1 | -90 | 90 | 0.0087825 | 0.0022011 | -0.0087814 | -0.0022008
55 | 57 | 3.9695 | 1.5267 | 4.0059e-09 | 0 | 0 | 0 | 0 | 0 | 1 | -90 | 90 | -0.018051 | -0.0045265 | 0.018064 | 0.0045314
57 | 58 | 0.27389 | 0.10534 | 2.7641e-10 | 0 | 0 | 0 | 0 | 0 | 1 | -90 | 90 | -0.022035 | -0.0055266 | 0.022037 | 0.0055271
58 | 60 | 11.8724 | 4.5663 | 1.1981e-08 | 0 | 0 | 0 | 0 | 0 | 1 | -90 | 90 | 0.020391 | 0.0050989 | -0.020339 | -0.0050799
58 | 126 | 12.3253 | 4.7405 | 1.2438e-08 | 0 | 0 | 0 | 0 | 0 | 1 | -90 | 90 | 0.00062313 | 0.00015493 | -0.00062307 | -0.00015616
60 | 73 | 3.9926 | 1.5356 | 4.0293e-09 | 0 | 0 | 0 | 0 | 0 | 1 | -90 | 90 | 0.018126 | 0.0045254 | -0.018112 | -0.0045204
79 | 80 | 1.8884 | 0.72631 | 1.9057e-09 | 0 | 0 | 0 | 0 | 0 | 1 | -90 | 90 | 0.010382 | 0.0025998 | -0.01038 | -0.0025992
73 | 72 | 1.6921 | 0.6508 | 1.7076e-09 | 0 | 0 | 0 | 0 | 0 | 1 | -90 | 90 | 0.01719 | 0.0042892 | -0.017184 | -0.0042873
80 | 81 | 6.9192 | 2.6612 | 6.9827e-09 | 0 | 0 | 0 | 0 | 0 | 1 | -90 | 90 | 0.0095077 | 0.0023805 | -0.009501 | -0.0023786
72 | 71 | 1.5016 | 0.57752 | 1.5153e-09 | 0 | 0 | 0 | 0 | 0 | 1 | -90 | 90 | 0.016535 | 0.0041245 | -0.01653 | -0.0041229
61 | 62 | 2.6225 | 1.0086 | 2.6465e-09 | 0 | 0 | 0 | 0 | 0 | 1 | -90 | 90 | 0.010384 | 0.002591 | -0.010381 | -0.0025901
61 | 63 | 7.5182 | 2.8916 | 7.5872e-09 | 0 | 0 | 0 | 0 | 0 | 1 | -90 | 90 | -0.010596 | -0.0026441 | 0.010605 | 0.0026469
62 | 64 | 7.6782 | 2.9531 | 7.7486e-09 | 0 | 0 | 0 | 0 | 0 | 1 | -90 | 90 | 0.01013 | 0.0025271 | -0.010121 | -0.0025246
63 | 65 | 7.0701 | 2.7193 | 7.135e-09 | 0 | 0 | 0 | 0 | 0 | 1 | -90 | 90 | -0.014819 | -0.0036916 | 0.014835 | 0.0036973
63 | 66 | 2.1803 | 0.83858 | 2.2003e-09 | 0 | 0 | 0 | 0 | 0 | 1 | -90 | 90 | 0.0042133 | 0.0010448 | -0.0042129 | -0.0010448
64 | 69 | 23.1778 | 8.9145 | 2.3391e-08 | 0 | 0 | 0 | 0 | 0 | 1 | -90 | 90 | 0.00035349 | 8.3751e-05 | -0.00035346 | -8.6041e-05
64 | 67 | 15.5711 | 5.9889 | 1.5714e-08 | 0 | 0 | 0 | 0 | 0 | 1 | -90 | 90 | 0.0097679 | 0.0024408 | -0.0097518 | -0.0024362
65 | 71 | 3.0397 | 1.1691 | 3.0676e-09 | 0 | 0 | 0 | 0 | 0 | 1 | -90 | 90 | -0.015829 | -0.0039465 | 0.015837 | 0.0039493
66 | 75 | 2.2429 | 0.86265 | 2.2635e-09 | 0 | 0 | 0 | 0 | 0 | 1 | -90 | 90 | 0.0035623 | 0.00088178 | -0.003562 | -0.00088188
69 | 113 | 18.1626 | 6.9856 | 1.8329e-08 | 0 | 0 | 0 | 0 | 0 | 1 | -90 | 90 | 0.00020816 | 5.0367e-05 | -0.00020815 | -5.2168e-05
69 | 112 | 7.4576 | 2.8683 | 7.526e-09 | 0 | 0 | 0 | 0 | 0 | 1 | -90 | 90 | 0.0001453 | 3.5675e-05 | -0.0001453 | -3.6415e-05
67 | 68 | 3.7473 | 1.4413 | 3.7817e-09 | 0 | 0 | 0 | 0 | 0 | 1 | -90 | 90 | 0.0090516 | 0.0022607 | -0.0090483 | -0.0022598
75 | 74 | 3.1372 | 1.2066 | 3.166e-09 | 0 | 0 | 0 | 0 | 0 | 1 | -90 | 90 | 0.0033601 | 0.00083127 | -0.0033597 | -0.00083144
68 | 70 | 19.4795 | 7.4921 | 1.9658e-08 | 0 | 0 | 0 | 0 | 0 | 1 | -90 | 90 | 0.0090483 | 0.0022598 | -0.009031 | -0.0022551
74 | 76 | 6.2642 | 2.4093 | 6.3217e-09 | 0 | 0 | 0 | 0 | 0 | 1 | -90 | 90 | 0.002891 | 0.00071396 | -0.0028904 | -0.00071437
123 | 124 | 22.1094 | 8.5036 | 2.2312e-08 | 0 | 0 | 0 | 0 | 0 | 1 | -90 | 90 | 0.00047657 | 0.00011728 | -0.00047651 | -0.00011943
123 | 122 | 6.7754 | 2.6059 | 6.8376e-09 | 0 | 0 | 0 | 0 | 0 | 1 | -90 | 90 | -0.00095531 | -0.00023727 | 0.00095538 | 0.00023663
122 | 121 | 3.4698 | 1.3345 | 3.5017e-09 | 0 | 0 | 0 | 0 | 0 | 1 | -90 | 90 | -0.00095538 | -0.00023663 | 0.00095542 | 0.00023631
110 | 111 | 9.5544 | 3.6748 | 9.6421e-09 | 0 | 0 | 0 | 0 | 0 | 1 | -90 | 90 | 0.00089831 | 0.00022323 | -0.00089823 | -0.00022413
119 | 121 | 5.0652 | 1.9481 | 5.1116e-09 | 0 | 0 | 0 | 0 | 0 | 1 | -90 | 90 | 0.00095547 | 0.00023583 | -0.00095542 | -0.00023631
76 | 77 | 20.3917 | 7.843 | 2.0579e-08 | 0 | 0 | 0 | 0 | 0 | 1 | -90 | 90 | 0.001477 | 0.00036014 | -0.0014765 | -0.00036199
77 | 90 | 18.5311 | 7.1273 | 1.8701e-08 | 0 | 0 | 0 | 0 | 0 | 1 | -90 | 90 | 0.00027488 | 6.6002e-05 | -0.00027487 | -6.7842e-05
77 | 103 | 15.3967 | 5.9218 | 1.5538e-08 | 0 | 0 | 0 | 0 | 0 | 1 | -90 | 90 | 0.0012016 | 0.00029599 | -0.0012014 | -0.00029743
90 | 99 | 10.5148 | 4.0441 | 1.0611e-08 | 0 | 0 | 0 | 0 | 0 | 1 | -90 | 90 | 0.00027487 | 6.7842e-05 | -0.00027486 | -6.8886e-05
103 | 104 | 21.0452 | 8.0943 | 2.1238e-08 | 0 | 0 | 0 | 0 | 0 | 1 | -90 | 90 | 0.0012014 | 0.00029743 | -0.0012011 | -0.0002994
104 | 105 | 2.4646 | 0.94793 | 2.4872e-09 | 0 | 0 | 0 | 0 | 0 | 1 | -90 | 90 | 0.001056 | 0.00026303 | -0.0010559 | -0.00026326
81 | 82 | 2.4819 | 0.95456 | 2.5046e-09 | 0 | 0 | 0 | 0 | 0 | 1 | -90 | 90 | 0.0077891 | 0.0019518 | -0.0077875 | -0.0019515
81 | 83 | 2.2242 | 0.85545 | 2.2446e-09 | 0 | 0 | 0 | 0 | 0 | 1 | -90 | 90 | 0.0017119 | 0.0004268 | -0.0017119 | -0.00042699
82 | 84 | 2.2391 | 0.8612 | 2.2597e-09 | 0 | 0 | 0 | 0 | 0 | 1 | -90 | 90 | 0.0069328 | 0.0017373 | -0.0069317 | -0.0017371
83 | 87 | 2.3911 | 0.91966 | 2.4131e-09 | 0 | 0 | 0 | 0 | 0 | 1 | -90 | 90 | 0.0010717 | 0.00026656 | -0.0010717 | -0.00026678
84 | 85 | 0.39003 | 0.15001 | 3.936e-10 | 0 | 0 | 0 | 0 | 0 | 1 | -90 | 90 | 0.0058276 | 0.0014604 | -0.0058275 | -0.0014603
87 | 88 | 7.4199 | 2.8538 | 7.488e-09 | 0 | 0 | 0 | 0 | 0 | 1 | -90 | 90 | 0.00050784 | 0.00012547 | -0.00050782 | -0.00012621
85 | 86 | 2.5167 | 0.96798 | 2.5398e-09 | 0 | 0 | 0 | 0 | 0 | 1 | -90 | 90 | 0.0048434 | 0.0012137 | -0.0048428 | -0.0012137
88 | 89 | 10.631 | 4.0889 | 1.0729e-08 | 0 | 0 | 0 | 0 | 0 | 1 | -90 | 90 | 0.00016906 | 4.1306e-05 | -0.00016906 | -4.237e-05
102 | 106 | 9.2493 | 3.5574 | 9.3342e-09 | 0 | 0 | 0 | 0 | 0 | 1 | -90 | 90 | -0.00027658 | -6.9318e-05 | 0.00027659 | 6.8401e-05
106 | 105 | 4.6611 | 1.7927 | 4.7038e-09 | 0 | 0 | 0 | 0 | 0 | 1 | -90 | 90 | -0.00064083 | -0.00015969 | 0.00064085 | 0.00015923
111 | 114 | 10.0519 | 3.8661 | 1.0144e-08 | 0 | 0 | 0 | 0 | 0 | 1 | -90 | 90 | 0.00013807 | 3.3616e-05 | -0.00013806 | -3.4602e-05