## bus_data
BUS_I | BUS_TYPE | Pd | Qd | Gs | Bs | area | Vm | Va | baseKV | zone | Vmax | Vmin
1 | 1 | 0.0022796 | 0.00057133 | 0 | 0 | 1 | 0.99473 | -0.036967 | 0.4 | 1 | 1.1 | 0.9
2 | 1 | 0.015627 | 0.0039164 | 0 | 0 | 1 | 0.99478 | -0.036585 | 0.4 | 1 | 1.1 | 0.9
4 | 1 | 0 | 0 | 0 | 0 | 1 | 0.99511 | -0.034267 | 0.4 | 1 | 1.1 | 0.9
6 | 1 | 0 | 0 | 0 | 0 | 1 | 0.99557 | -0.031046 | 0.4 | 1 | 1.1 | 0.9
5 | 1 | 0 | 0 | 0 | 0 | 1 | 0.99593 | -0.028508 | 0.4 | 1 | 1.1 | 0.9
12 | 1 | 0 | 0 | 0 | 0 | 1 | 0.99703 | -0.020759 | 0.4 | 1 | 1.1 | 0.9
10 | 1 | 0.011565 | 0.0028983 | 0 | 0 | 1 | 0.99547 | -0.031714 | 0.4 | 1 | 1.1 | 0.9
14 | 1 | 0.013757 | 0.0034478 | 0 | 0 | 1 | 0.99588 | -0.028861 | 0.4 | 1 | 1.1 | 0.9
8 | 1 | 0 | 0 | 0 | 0 | 1 | 0.99718 | -0.019727 | 0.4 | 1 | 1.1 | 0.9
29 | 1 | 0.001653 | 0.00041429 | 0 | 0 | 1 | 0.99714 | -0.020035 | 0.4 | 1 | 1.1 | 0.9
28 | 1 | 0.0041293 | 0.0010349 | 0 | 0 | 1 | 0.99725 | -0.019241 | 0.4 | 1 | 1.1 | 0.9
23 | 1 | 0.0032073 | 0.00080383 | 0 | 0 | 1 | 0.99694 | -0.021394 | 0.4 | 1 | 1.1 | 0.9
24 | 1 | 0.0066355 | 0.001663 | 0 | 0 | 1 | 0.99773 | -0.015885 | 0.4 | 1 | 1.1 | 0.9
21 | 1 | 0.0026432 | 0.00066244 | 0 | 0 | 1 | 0.99669 | -0.023153 | 0.4 | 1 | 1.1 | 0.9
11 | 1 | 0.012096 | 0.0030315 | 0 | 0 | 1 | 0.99496 | -0.035353 | 0.4 | 1 | 1.1 | 0.9
13 | 1 | 0.025461 | 0.006381 | 0 | 0 | 1 | 0.99661 | -0.023702 | 0.4 | 1 | 1.1 | 0.9
18 | 1 | 0.0021822 | 0.00054691 | 0 | 0 | 1 | 0.99644 | -0.024919 | 0.4 | 1 | 1.1 | 0.9
19 | 1 | 0.0021095 | 0.00052869 | 0 | 0 | 1 | 0.9965 | -0.024481 | 0.4 | 1 | 1.1 | 0.9
27 | 1 | 0.0070436 | 0.0017653 | 0 | 0 | 1 | 0.9973 | -0.018866 | 0.4 | 1 | 1.1 | 0.9
26 | 1 | 0.0016847 | 0.00042223 | 0 | 0 | 1 | 0.99673 | -0.022869 | 0.4 | 1 | 1.1 | 0.9
25 | 1 | 0.0025343 | 0.00063514 | 0 | 0 | 1 | 0.99674 | -0.022791 | 0.4 | 1 | 1.1 | 0.9
17 | 3 | 0.0082474 | 0.002067 | 0 | 0 | 1 | 1 | 0 | 0.4 | 1 | 1.1 | 0.9
20 | 1 | 0 | 0 | 0 | 0 | 1 | 0.99656 | -0.024095 | 0.4 | 1 | 1.1 | 0.9
15 | 1 | 0.014981 | 0.0037546 | 0 | 0 | 1 | 0.99796 | -0.014233 | 0.4 | 1 | 1.1 | 0.9
16 | 1 | 0.0049175 | 0.0012324 | 0 | 0 | 1 | 0.99748 | -0.017657 | 0.4 | 1 | 1.1 | 0.9
22 | 1 | 0.0043574 | 0.0010921 | 0 | 0 | 1 | 0.99631 | -0.025843 | 0.4 | 1 | 1.1 | 0.9

## generator_data
GEN_BUS | PG | QG | QMAX | QMIN | VG | MBASE | GEN_STATUS | PMAX | PMIN
17 | 0.1476 | 0.037053 | 10 | -10 | 1 | 100 | 1 | 10 | 0

## branch_data
F_BUS | T_BUS | BR_R | BR_X | BR_B | RATE_A | RATE_B | RATE_C | TAP | SHIFT | BR_STATUS | ANGMIN | ANGMAX | P_in | Q_in | P_out | Q_out
1 | 2 | 2.1606 | 0.831 | 2.1804e-09 | 0 | 0 | 0 | 0 | 0 | 1 | -90 | 90 | -0.0022796 | -0.00057133 | 0.0022798 | 0.00057116
2 | 4 | 1.6684 | 0.64169 | 1.6837e-09 | 0 | 0 | 0 | 0 | 0 | 1 | -90 | 90 | -0.017906 | -0.0044876 | 0.017912 | 0.0044896
4 | 6 | 2.3209 | 0.89265 | 2.3422e-09 | 0 | 0 | 0 | 0 | 0 | 1 | -90 | 90 | -0.017912 | -0.0044896 | 0.01792 | 0.0044925
6 | 14 | 1.5758 | 0.60608 | 1.5903e-09 | 0 | 0 | 0 | 0 | 0 | 1 | -90 | 90 | -0.01792 | -0.0044925 | 0.017926 | 0.0044944
5 | 12 | 4.2351 | 1.6289 | 4.274e-09 | 0 | 0 | 0 | 0 | 0 | 1 | -90 | 90 | -0.023677 | -0.0059357 | 0.023702 | 0.005945
5 | 10 | 1.7495 | 0.67289 | 1.7656e-09 | 0 | 0 | 0 | 0 | 0 | 1 | -90 | 90 | 0.023677 | 0.0059357 | -0.023667 | -0.0059318
12 | 23 | 1.1078 | 0.42607 | 1.118e-09 | 0 | 0 | 0 | 0 | 0 | 1 | -90 | 90 | 0.0074278 | 0.0018612 | -0.0074271 | -0.001861
12 | 24 | 1.4895 | 0.57287 | 1.5031e-09 | 0 | 0 | 0 | 0 | 0 | 1 | -90 | 90 | -0.042429 | -0.010637 | 0.042457 | 0.010648
12 | 21 | 2.7424 | 1.0548 | 2.7676e-09 | 0 | 0 | 0 | 0 | 0 | 1 | -90 | 90 | 0.011299 | 0.0028312 | -0.011295 | -0.00283
10 | 11 | 3.8815 | 1.4929 | 3.9171e-09 | 0 | 0 | 0 | 0 | 0 | 1 | -90 | 90 | 0.012102 | 0.0030335 | -0.012096 | -0.0030315
14 | 13 | 2.106 | 0.81001 | 2.1253e-09 | 0 | 0 | 0 | 0 | 0 | 1 | -90 | 90 | -0.031682 | -0.0079422 | 0.031705 | 0.0079507
8 | 29 | 2.4125 | 0.92788 | 2.4346e-09 | 0 | 0 | 0 | 0 | 0 | 1 | -90 | 90 | 0.0016531 | 0.00041408 | -0.001653 | -0.00041429
8 | 28 | 3.8041 | 1.4631 | 3.839e-09 | 0 | 0 | 0 | 0 | 0 | 1 | -90 | 90 | -0.0016531 | -0.00041408 | 0.0016532 | 0.00041374
28 | 27 | 0.83766 | 0.32218 | 8.4534e-10 | 0 | 0 | 0 | 0 | 0 | 1 | -90 | 90 | -0.0057826 | -0.0014486 | 0.0057829 | 0.0014487
23 | 25 | 4.2812 | 1.6466 | 4.3205e-09 | 0 | 0 | 0 | 0 | 0 | 1 | -90 | 90 | 0.0042198 | 0.0010572 | -0.004219 | -0.0010573
24 | 17 | 4.2097 | 1.6191 | 4.2483e-09 | 0 | 0 | 0 | 0 | 0 | 1 | -90 | 90 | -0.049093 | -0.012311 | 0.049201 | 0.012353
21 | 20 | 1.4072 | 0.54124 | 1.4201e-09 | 0 | 0 | 0 | 0 | 0 | 1 | -90 | 90 | 0.0086516 | 0.0021676 | -0.0086505 | -0.0021673
13 | 15 | 2.1471 | 0.82579 | 2.1668e-09 | 0 | 0 | 0 | 0 | 0 | 1 | -90 | 90 | -0.057166 | -0.014332 | 0.057241 | 0.01436
18 | 19 | 2.5954 | 0.99824 | 2.6192e-09 | 0 | 0 | 0 | 0 | 0 | 1 | -90 | 90 | -0.0021822 | -0.00054691 | 0.0021823 | 0.0005467
19 | 20 | 1.1636 | 0.44755 | 1.1743e-09 | 0 | 0 | 0 | 0 | 0 | 1 | -90 | 90 | -0.0042918 | -0.0010754 | 0.0042921 | 0.0010754
27 | 16 | 1.2213 | 0.46974 | 1.2325e-09 | 0 | 0 | 0 | 0 | 0 | 1 | -90 | 90 | -0.012826 | -0.003214 | 0.012829 | 0.0032147
26 | 25 | 0.60121 | 0.23123 | 6.0673e-10 | 0 | 0 | 0 | 0 | 0 | 1 | -90 | 90 | -0.0016847 | -0.00042223 | 0.0016847 | 0.00042217
17 | 15 | 2.0588 | 0.79186 | 2.0777e-09 | 0 | 0 | 0 | 0 | 0 | 1 | -90 | 90 | 0.090154 | 0.022633 | -0.089976 | -0.022565
20 | 22 | 5.1861 | 1.9947 | 5.2337e-09 | 0 | 0 | 0 | 0 | 0 | 1 | -90 | 90 | 0.0043584 | 0.001092 | -0.0043574 | -0.0010921
15 | 16 | 2.5011 | 0.96196 | 2.5241e-09 | 0 | 0 | 0 | 0 | 0 | 1 | -90 | 90 | 0.017754 | 0.0044501 | -0.017746 | -0.0044471