## bus_data
BUS_I | BUS_TYPE | Pd | Qd | Gs | Bs | area | Vm | Va | baseKV | zone | Vmax | Vmin
1 | 1 | 0.0011541 | 0.00028926 | 0 | 0 | 1 | 0.97093 | -0.20563 | 0.4 | 1 | 1.1 | 0.9
2 | 1 | 0.0067126 | 0.0016823 | 0 | 0 | 1 | 0.97052 | -0.20856 | 0.4 | 1 | 1.1 | 0.9
3 | 1 | 0.0015687 | 0.00039315 | 0 | 0 | 1 | 0.9712 | -0.20364 | 0.4 | 1 | 1.1 | 0.9
5 | 1 | 0 | 0 | 0 | 0 | 1 | 0.97309 | -0.19002 | 0.4 | 1 | 1.1 | 0.9
19 | 1 | 0.0014762 | 0.00036997 | 0 | 0 | 1 | 0.97678 | -0.16357 | 0.4 | 1 | 1.1 | 0.9
14 | 1 | 0 | 0 | 0 | 0 | 1 | 0.97714 | -0.16095 | 0.4 | 1 | 1.1 | 0.9
6 | 1 | 0.0016213 | 0.00040635 | 0 | 0 | 1 | 0.9813 | -0.13125 | 0.4 | 1 | 1.1 | 0.9
7 | 1 | 0.001725 | 0.00043232 | 0 | 0 | 1 | 0.98037 | -0.13794 | 0.4 | 1 | 1.1 | 0.9
8 | 1 | 0.0010945 | 0.0002743 | 0 | 0 | 1 | 0.98179 | -0.12781 | 0.4 | 1 | 1.1 | 0.9
9 | 1 | 0 | 0 | 0 | 0 | 1 | 0.97883 | -0.14892 | 0.4 | 1 | 1.1 | 0.9
10 | 1 | 0.0011701 | 0.00029325 | 0 | 0 | 1 | 0.98226 | -0.12447 | 0.4 | 1 | 1.1 | 0.9
20 | 1 | 0.0010999 | 0.00027565 | 0 | 0 | 1 | 0.97872 | -0.14969 | 0.4 | 1 | 1.1 | 0.9
138 | 1 | 0 | 0 | 0 | 0 | 1 | 0.98274 | -0.12107 | 0.4 | 1 | 1.1 | 0.9
12 | 1 | 0.0010738 | 0.00026912 | 0 | 0 | 1 | 0.97622 | -0.16756 | 0.4 | 1 | 1.1 | 0.9
17 | 1 | 0 | 0 | 0 | 0 | 1 | 0.98661 | -0.093969 | 0.4 | 1 | 1.1 | 0.9
18 | 1 | 0.00090506 | 0.00022683 | 0 | 0 | 1 | 0.98682 | -0.092481 | 0.4 | 1 | 1.1 | 0.9
15 | 1 | 0.00058697 | 0.00014711 | 0 | 0 | 1 | 0.98653 | -0.094525 | 0.4 | 1 | 1.1 | 0.9
139 | 1 | 0 | 0 | 0 | 0 | 1 | 0.98345 | -0.11598 | 0.4 | 1 | 1.1 | 0.9
136 | 1 | 0.0028511 | 0.00071454 | 0 | 0 | 1 | 0.98266 | -0.12163 | 0.4 | 1 | 1.1 | 0.9
11 | 1 | 0.001024 | 0.00025663 | 0 | 0 | 1 | 0.97619 | -0.16783 | 0.4 | 1 | 1.1 | 0.9
13 | 1 | 0.0022316 | 0.00055929 | 0 | 0 | 1 | 0.97614 | -0.16814 | 0.4 | 1 | 1.1 | 0.9
16 | 1 | 0.001263 | 0.00031655 | 0 | 0 | 1 | 0.9865 | -0.094784 | 0.4 | 1 | 1.1 | 0.9
22 | 1 | 0 | 0 | 0 | 0 | 1 | 0.98706 | -0.090743 | 0.4 | 1 | 1.1 | 0.9
23 | 1 | 0.0016669 | 0.00041776 | 0 | 0 | 1 | 0.98699 | -0.091282 | 0.4 | 1 | 1.1 | 0.9
24 | 1 | 0 | 0 | 0 | 0 | 1 | 0.98767 | -0.086418 | 0.4 | 1 | 1.1 | 0.9
134 | 1 | 0 | 0 | 0 | 0 | 1 | 0.99022 | -0.068321 | 0.4 | 1 | 1.1 | 0.9
188 | 1 | 0.00076054 | 0.00019061 | 0 | 0 | 1 | 0.98746 | -0.087944 | 0.4 | 1 | 1.1 | 0.9
133 | 1 | 0.0016764 | 0.00042014 | 0 | 0 | 1 | 0.99031 | -0.067676 | 0.4 | 1 | 1.1 | 0.9
189 | 1 | 0.0025381 | 0.0006361 | 0 | 0 | 1 | 0.98714 | -0.09015 | 0.4 | 1 | 1.1 | 0.9
25 | 1 | 0.0010943 | 0.00027425 | 0 | 0 | 1 | 0.9859 | -0.097832 | 0.4 | 1 | 1.1 | 0.9
26 | 1 | 0 | 0 | 0 | 0 | 1 | 0.98666 | -0.092445 | 0.4 | 1 | 1.1 | 0.9
27 | 1 | 0 | 0 | 0 | 0 | 1 | 0.98437 | -0.10861 | 0.4 | 1 | 1.1 | 0.9
28 | 1 | 0.0024987 | 0.00062623 | 0 | 0 | 1 | 0.98711 | -0.089321 | 0.4 | 1 | 1.1 | 0.9
31 | 1 | 0.0016388 | 0.00041072 | 0 | 0 | 1 | 0.98366 | -0.11364 | 0.4 | 1 | 1.1 | 0.9
32 | 1 | 0.0012251 | 0.00030703 | 0 | 0 | 1 | 0.98797 | -0.083265 | 0.4 | 1 | 1.1 | 0.9
29 | 1 | 0.0029122 | 0.00072986 | 0 | 0 | 1 | 0.97012 | -0.2103 | 0.4 | 1 | 1.1 | 0.9
75 | 1 | 0.0027467 | 0.00068839 | 0 | 0 | 1 | 0.97019 | -0.20978 | 0.4 | 1 | 1.1 | 0.9
30 | 1 | 0 | 0 | 0 | 0 | 1 | 0.97791 | -0.15442 | 0.4 | 1 | 1.1 | 0.9
65 | 1 | 0.0018967 | 0.00047537 | 0 | 0 | 1 | 0.97702 | -0.16075 | 0.4 | 1 | 1.1 | 0.9
66 | 1 | 0.0012795 | 0.00032068 | 0 | 0 | 1 | 0.97865 | -0.14911 | 0.4 | 1 | 1.1 | 0.9
62 | 1 | 0.0020882 | 0.00052336 | 0 | 0 | 1 | 0.97789 | -0.15454 | 0.4 | 1 | 1.1 | 0.9
87 | 1 | 0 | 0 | 0 | 0 | 1 | 0.98186 | -0.12638 | 0.4 | 1 | 1.1 | 0.9
33 | 1 | 0 | 0 | 0 | 0 | 1 | 0.98988 | -0.069952 | 0.4 | 1 | 1.1 | 0.9
74 | 1 | 0.0030638 | 0.00076786 | 0 | 0 | 1 | 0.97035 | -0.20859 | 0.4 | 1 | 1.1 | 0.9
67 | 1 | 0.0019842 | 0.0004973 | 0 | 0 | 1 | 0.97683 | -0.16213 | 0.4 | 1 | 1.1 | 0.9
84 | 1 | 0.0012646 | 0.00031695 | 0 | 0 | 1 | 0.97871 | -0.14874 | 0.4 | 1 | 1.1 | 0.9
88 | 1 | 0 | 0 | 0 | 0 | 1 | 0.98101 | -0.13236 | 0.4 | 1 | 1.1 | 0.9
89 | 1 | 0.0010231 | 0.00025641 | 0 | 0 | 1 | 0.98185 | -0.12641 | 0.4 | 1 | 1.1 | 0.9
34 | 1 | 0 | 0 | 0 | 0 | 1 | 0.99818 | -0.012501 | 0.4 | 1 | 1.1 | 0.9
47 | 3 | 0.002686 | 0.00067318 | 0 | 0 | 1 | 1 | 0 | 0.4 | 1 | 1.1 | 0.9
37 | 1 | 0 | 0 | 0 | 0 | 1 | 0.99908 | -0.0063745 | 0.4 | 1 | 1.1 | 0.9
46 | 1 | 0.0012408 | 0.00031098 | 0 | 0 | 1 | 0.998 | -0.013821 | 0.4 | 1 | 1.1 | 0.9
40 | 1 | 0 | 0 | 0 | 0 | 1 | 0.98768 | -0.086103 | 0.4 | 1 | 1.1 | 0.9
49 | 1 | 0.0024708 | 0.00061923 | 0 | 0 | 1 | 0.98779 | -0.085324 | 0.4 | 1 | 1.1 | 0.9
57 | 1 | 0.0032711 | 0.00081981 | 0 | 0 | 1 | 0.98754 | -0.08705 | 0.4 | 1 | 1.1 | 0.9
45 | 1 | 0 | 0 | 0 | 0 | 1 | 0.99443 | -0.038666 | 0.4 | 1 | 1.1 | 0.9
54 | 1 | 0.0025274 | 0.00063343 | 0 | 0 | 1 | 0.99339 | -0.045936 | 0.4 | 1 | 1.1 | 0.9
43 | 1 | 0.001375 | 0.00034461 | 0 | 0 | 1 | 0.99527 | -0.032819 | 0.4 | 1 | 1.1 | 0.9
167 | 1 | 0.0018586 | 0.0004658 | 0 | 0 | 1 | 0.98611 | -0.097229 | 0.4 | 1 | 1.1 | 0.9
61 | 1 | 0 | 0 | 0 | 0 | 1 | 0.98613 | -0.097073 | 0.4 | 1 | 1.1 | 0.9
44 | 1 | 0.0010975 | 0.00027506 | 0 | 0 | 1 | 0.99631 | -0.025591 | 0.4 | 1 | 1.1 | 0.9
122 | 1 | 0.0015288 | 0.00038315 | 0 | 0 | 1 | 0.97756 | -0.15706 | 0.4 | 1 | 1.1 | 0.9
123 | 1 | 0.00080762 | 0.00020241 | 0 | 0 | 1 | 0.97761 | -0.15671 | 0.4 | 1 | 1.1 | 0.9
48 | 1 | 0.0033465 | 0.00083872 | 0 | 0 | 1 | 0.98782 | -0.085113 | 0.4 | 1 | 1.1 | 0.9
41 | 1 | 0.0022492 | 0.00056371 | 0 | 0 | 1 | 0.99602 | -0.027639 | 0.4 | 1 | 1.1 | 0.9
42 | 1 | 0.005262 | 0.0013188 | 0 | 0 | 1 | 0.99617 | -0.026544 | 0.4 | 1 | 1.1 | 0.9
53 | 1 | 0.0041852 | 0.0010489 | 0 | 0 | 1 | 0.993 | -0.048671 | 0.4 | 1 | 1.1 | 0.9
50 | 1 | 0 | 0 | 0 | 0 | 1 | 0.98794 | -0.084262 | 0.4 | 1 | 1.1 | 0.9
51 | 1 | 0 | 0 | 0 | 0 | 1 | 0.98804 | -0.083546 | 0.4 | 1 | 1.1 | 0.9
52 | 1 | 0.0027339 | 0.00068518 | 0 | 0 | 1 | 0.98697 | -0.091127 | 0.4 | 1 | 1.1 | 0.9
55 | 1 | 0 | 0 | 0 | 0 | 1 | 0.99253 | -0.051989 | 0.4 | 1 | 1.1 | 0.9
142 | 1 | 0.003735 | 0.00093609 | 0 | 0 | 1 | 0.98607 | -0.097451 | 0.4 | 1 | 1.1 | 0.9
59 | 1 | 0.0026296 | 0.00065903 | 0 | 0 | 1 | 0.98656 | -0.093992 | 0.4 | 1 | 1.1 | 0.9
56 | 1 | 0.0021444 | 0.00053743 | 0 | 0 | 1 | 0.99177 | -0.057321 | 0.4 | 1 | 1.1 | 0.9
140 | 1 | 0.0025909 | 0.00064935 | 0 | 0 | 1 | 0.98503 | -0.1048 | 0.4 | 1 | 1.1 | 0.9
58 | 1 | 0.0024346 | 0.00061018 | 0 | 0 | 1 | 0.98643 | -0.094936 | 0.4 | 1 | 1.1 | 0.9
130 | 1 | 0.00051526 | 0.00012914 | 0 | 0 | 1 | 0.99144 | -0.059701 | 0.4 | 1 | 1.1 | 0.9
131 | 1 | 0.0014854 | 0.00037227 | 0 | 0 | 1 | 0.991 | -0.062816 | 0.4 | 1 | 1.1 | 0.9
60 | 1 | 0.0022263 | 0.00055797 | 0 | 0 | 1 | 0.9863 | -0.095895 | 0.4 | 1 | 1.1 | 0.9
168 | 1 | 0.0017263 | 0.00043264 | 0 | 0 | 1 | 0.9861 | -0.097312 | 0.4 | 1 | 1.1 | 0.9
170 | 1 | 0.0018149 | 0.00045485 | 0 | 0 | 1 | 0.98589 | -0.098787 | 0.4 | 1 | 1.1 | 0.9
63 | 1 | 0.0019513 | 0.00048905 | 0 | 0 | 1 | 0.97067 | -0.20628 | 0.4 | 1 | 1.1 | 0.9
64 | 1 | 0.0011178 | 0.00028014 | 0 | 0 | 1 | 0.9707 | -0.20609 | 0.4 | 1 | 1.1 | 0.9
70 | 1 | 0 | 0 | 0 | 0 | 1 | 0.97076 | -0.20563 | 0.4 | 1 | 1.1 | 0.9
71 | 1 | 0.0015122 | 0.000379 | 0 | 0 | 1 | 0.97056 | -0.20713 | 0.4 | 1 | 1.1 | 0.9
72 | 1 | 0.002913 | 0.00073007 | 0 | 0 | 1 | 0.97109 | -0.20331 | 0.4 | 1 | 1.1 | 0.9
68 | 1 | 0.0010877 | 0.00027261 | 0 | 0 | 1 | 0.9764 | -0.16516 | 0.4 | 1 | 1.1 | 0.9
85 | 1 | 0.0019986 | 0.00050089 | 0 | 0 | 1 | 0.97989 | -0.1403 | 0.4 | 1 | 1.1 | 0.9
69 | 1 | 0.0025151 | 0.00063033 | 0 | 0 | 1 | 0.97579 | -0.16952 | 0.4 | 1 | 1.1 | 0.9
90 | 1 | 0.0015984 | 0.0004006 | 0 | 0 | 1 | 0.97517 | -0.17401 | 0.4 | 1 | 1.1 | 0.9
91 | 1 | 0.0010609 | 0.00026589 | 0 | 0 | 1 | 0.97435 | -0.17983 | 0.4 | 1 | 1.1 | 0.9
73 | 1 | 0.00093555 | 0.00023447 | 0 | 0 | 1 | 0.97046 | -0.2078 | 0.4 | 1 | 1.1 | 0.9
105 | 1 | 0 | 0 | 0 | 0 | 1 | 0.97141 | -0.20099 | 0.4 | 1 | 1.1 | 0.9
106 | 1 | 0.0018824 | 0.00047177 | 0 | 0 | 1 | 0.97128 | -0.2019 | 0.4 | 1 | 1.1 | 0.9
104 | 1 | 0.0013825 | 0.00034648 | 0 | 0 | 1 | 0.97161 | -0.19952 | 0.4 | 1 | 1.1 | 0.9
76 | 1 | 0.0015642 | 0.00039202 | 0 | 0 | 1 | 0.97202 | -0.19659 | 0.4 | 1 | 1.1 | 0.9
77 | 1 | 0.0014528 | 0.00036409 | 0 | 0 | 1 | 0.97211 | -0.19595 | 0.4 | 1 | 1.1 | 0.9
78 | 1 | 0.0015496 | 0.00038837 | 0 | 0 | 1 | 0.97192 | -0.19732 | 0.4 | 1 | 1.1 | 0.9
79 | 1 | 0.0015251 | 0.00038223 | 0 | 0 | 1 | 0.97242 | -0.19369 | 0.4 | 1 | 1.1 | 0.9
80 | 1 | 0.0012488 | 0.00031298 | 0 | 0 | 1 | 0.97177 | -0.19836 | 0.4 | 1 | 1.1 | 0.9
81 | 1 | 0.0018381 | 0.00046067 | 0 | 0 | 1 | 0.9728 | -0.191 | 0.4 | 1 | 1.1 | 0.9
82 | 1 | 0.0021318 | 0.00053428 | 0 | 0 | 1 | 0.9729 | -0.19025 | 0.4 | 1 | 1.1 | 0.9
83 | 1 | 0.0016671 | 0.00041782 | 0 | 0 | 1 | 0.97393 | -0.18289 | 0.4 | 1 | 1.1 | 0.9
86 | 1 | 0 | 0 | 0 | 0 | 1 | 0.98035 | -0.13706 | 0.4 | 1 | 1.1 | 0.9
92 | 1 | 0.0014754 | 0.00036977 | 0 | 0 | 1 | 0.97987 | -0.14053 | 0.4 | 1 | 1.1 | 0.9
93 | 1 | 0.00086324 | 0.00021635 | 0 | 0 | 1 | 0.97971 | -0.14167 | 0.4 | 1 | 1.1 | 0.9
111 | 1 | 0.003008 | 0.00075387 | 0 | 0 | 1 | 0.98089 | -0.13321 | 0.4 | 1 | 1.1 | 0.9
112 | 1 | 0.0024987 | 0.00062623 | 0 | 0 | 1 | 0.98078 | -0.13405 | 0.4 | 1 | 1.1 | 0.9
94 | 1 | 0.0025849 | 0.00064784 | 0 | 0 | 1 | 0.97941 | -0.1438 | 0.4 | 1 | 1.1 | 0.9
103 | 1 | 0.0012932 | 0.00032412 | 0 | 0 | 1 | 0.97936 | -0.14412 | 0.4 | 1 | 1.1 | 0.9
102 | 1 | 0.001081 | 0.00027094 | 0 | 0 | 1 | 0.97903 | -0.14653 | 0.4 | 1 | 1.1 | 0.9
95 | 1 | 0.0012026 | 0.00030141 | 0 | 0 | 1 | 0.97844 | -0.15076 | 0.4 | 1 | 1.1 | 0.9
96 | 1 | 0.0021596 | 0.00054125 | 0 | 0 | 1 | 0.97824 | -0.15216 | 0.4 | 1 | 1.1 | 0.9
97 | 1 | 0 | 0 | 0 | 0 | 1 | 0.97849 | -0.15036 | 0.4 | 1 | 1.1 | 0.9
98 | 1 | 0 | 0 | 0 | 0 | 1 | 0.97824 | -0.15219 | 0.4 | 1 | 1.1 | 0.9
99 | 1 | 0.0010304 | 0.00025824 | 0 | 0 | 1 | 0.97862 | -0.14943 | 0.4 | 1 | 1.1 | 0.9
100 | 1 | 0.00080792 | 0.00020248 | 0 | 0 | 1 | 0.978 | -0.15391 | 0.4 | 1 | 1.1 | 0.9
129 | 1 | 0.00054224 | 0.0001359 | 0 | 0 | 1 | 0.97804 | -0.15366 | 0.4 | 1 | 1.1 | 0.9
101 | 1 | 0.00063489 | 0.00015912 | 0 | 0 | 1 | 0.97868 | -0.14903 | 0.4 | 1 | 1.1 | 0.9
128 | 1 | 0.0004479 | 0.00011226 | 0 | 0 | 1 | 0.97794 | -0.1543 | 0.4 | 1 | 1.1 | 0.9
127 | 1 | 0.00061068 | 0.00015305 | 0 | 0 | 1 | 0.97781 | -0.15523 | 0.4 | 1 | 1.1 | 0.9
107 | 1 | 0.0011903 | 0.00029832 | 0 | 0 | 1 | 0.97123 | -0.20229 | 0.4 | 1 | 1.1 | 0.9
108 | 1 | 0.00094599 | 0.00023709 | 0 | 0 | 1 | 0.97122 | -0.20238 | 0.4 | 1 | 1.1 | 0.9
109 | 1 | 0.00090702 | 0.00022732 | 0 | 0 | 1 | 0.97121 | -0.20245 | 0.4 | 1 | 1.1 | 0.9
110 | 1 | 0.0012581 | 0.0003153 | 0 | 0 | 1 | 0.97117 | -0.20269 | 0.4 | 1 | 1.1 | 0.9
114 | 1 | 0.0018091 | 0.00045341 | 0 | 0 | 1 | 0.97114 | -0.2029 | 0.4 | 1 | 1.1 | 0.9
113 | 1 | 0.0026429 | 0.00066238 | 0 | 0 | 1 | 0.9806 | -0.13528 | 0.4 | 1 | 1.1 | 0.9
118 | 1 | 0.0025303 | 0.00063414 | 0 | 0 | 1 | 0.98555 | -0.1012 | 0.4 | 1 | 1.1 | 0.9
119 | 1 | 0.0040411 | 0.0010128 | 0 | 0 | 1 | 0.98569 | -0.10018 | 0.4 | 1 | 1.1 | 0.9
120 | 1 | 0.0017889 | 0.00044835 | 0 | 0 | 1 | 0.98554 | -0.10124 | 0.4 | 1 | 1.1 | 0.9
121 | 1 | 0.0039944 | 0.0010011 | 0 | 0 | 1 | 0.98578 | -0.099579 | 0.4 | 1 | 1.1 | 0.9
169 | 1 | 0.0024746 | 0.00062018 | 0 | 0 | 1 | 0.98581 | -0.099377 | 0.4 | 1 | 1.1 | 0.9
124 | 1 | 0.00069759 | 0.00017483 | 0 | 0 | 1 | 0.97763 | -0.15656 | 0.4 | 1 | 1.1 | 0.9
125 | 1 | 0.0018071 | 0.00045289 | 0 | 0 | 1 | 0.97767 | -0.15628 | 0.4 | 1 | 1.1 | 0.9
126 | 1 | 0.0011843 | 0.00029682 | 0 | 0 | 1 | 0.97773 | -0.15585 | 0.4 | 1 | 1.1 | 0.9
132 | 1 | 0.001302 | 0.00032631 | 0 | 0 | 1 | 0.9906 | -0.065628 | 0.4 | 1 | 1.1 | 0.9
135 | 1 | 0.0014009 | 0.0003511 | 0 | 0 | 1 | 0.98251 | -0.12267 | 0.4 | 1 | 1.1 | 0.9
137 | 1 | 0.0027088 | 0.0006789 | 0 | 0 | 1 | 0.98247 | -0.12296 | 0.4 | 1 | 1.1 | 0.9
147 | 1 | 0.0024596 | 0.00061644 | 0 | 0 | 1 | 0.98342 | -0.1162 | 0.4 | 1 | 1.1 | 0.9
146 | 1 | 0.0024926 | 0.00062471 | 0 | 0 | 1 | 0.98363 | -0.11472 | 0.4 | 1 | 1.1 | 0.9
145 | 1 | 0.0026463 | 0.00066323 | 0 | 0 | 1 | 0.98364 | -0.11466 | 0.4 | 1 | 1.1 | 0.9
141 | 1 | 0.0018476 | 0.00046305 | 0 | 0 | 1 | 0.98464 | -0.10755 | 0.4 | 1 | 1.1 | 0.9
143 | 1 | 0.002969 | 0.00074411 | 0 | 0 | 1 | 0.9844 | -0.10925 | 0.4 | 1 | 1.1 | 0.9
144 | 1 | 0.002464 | 0.00061753 | 0 | 0 | 1 | 0.98429 | -0.11006 | 0.4 | 1 | 1.1 | 0.9
190 | 1 | 0.0030302 | 0.00075945 | 0 | 0 | 1 | 0.98687 | -0.092079 | 0.4 | 1 | 1.1 | 0.9

## generator_data
GEN_BUS | PG | QG | QMAX | QMIN | VG | MBASE | GEN_STATUS | PMAX | PMIN
47 | 0.22463 | 0.056793 | 10 | -10 | 1 | 100 | 1 | 10 | 0

## branch_data
F_BUS | T_BUS | BR_R | BR_X | BR_B | RATE_A | RATE_B | RATE_C | TAP | SHIFT | BR_STATUS | ANGMIN | ANGMAX | P_in | Q_in | P_out | Q_out
1 | 2 | 5.3518 | 2.0584 | 5.4009e-09 | 0 | 0 | 0 | 0 | 0 | 1 | -90 | 90 | 0.0067152 | 0.0016829 | -0.0067125 | -0.0016824
1 | 3 | 3.1073 | 1.1951 | 3.1358e-09 | 0 | 0 | 0 | 0 | 0 | 1 | -90 | 90 | -0.0078693 | -0.0019721 | 0.0078715 | 0.0019727
3 | 5 | 17.7396 | 6.8229 | 1.7902e-08 | 0 | 0 | 0 | 0 | 0 | 1 | -90 | 90 | -0.0094401 | -0.0023658 | 0.0094579 | 0.002371
5 | 19 | 34.602 | 13.3085 | 3.4919e-08 | 0 | 0 | 0 | 0 | 0 | 1 | -90 | 90 | -0.009458 | -0.002371 | 0.0094927 | 0.002381
19 | 14 | 2.9679 | 1.1415 | 2.9951e-09 | 0 | 0 | 0 | 0 | 0 | 1 | -90 | 90 | -0.010969 | -0.002751 | 0.010973 | 0.0027522
14 | 12 | 18.9207 | 7.2772 | 1.9094e-08 | 0 | 0 | 0 | 0 | 0 | 1 | -90 | 90 | 0.0043335 | 0.0010846 | -0.0043295 | -0.0010849
14 | 9 | 9.7938 | 3.7668 | 9.8837e-09 | 0 | 0 | 0 | 0 | 0 | 1 | -90 | 90 | -0.015306 | -0.0038368 | 0.015332 | 0.0038457
6 | 7 | 4.6221 | 1.7777 | 4.6645e-09 | 0 | 0 | 0 | 0 | 0 | 1 | -90 | 90 | 0.018199 | 0.0045677 | -0.018182 | -0.0045616
6 | 8 | 2.1829 | 0.83958 | 2.203e-09 | 0 | 0 | 0 | 0 | 0 | 1 | -90 | 90 | -0.01982 | -0.004974 | 0.01983 | 0.0049775
7 | 9 | 8.3588 | 3.2149 | 8.4355e-09 | 0 | 0 | 0 | 0 | 0 | 1 | -90 | 90 | 0.016457 | 0.0041293 | -0.016432 | -0.0041205
8 | 10 | 2.0101 | 0.77313 | 2.0286e-09 | 0 | 0 | 0 | 0 | 0 | 1 | -90 | 90 | -0.020924 | -0.0052518 | 0.020934 | 0.0052553
9 | 20 | 8.6422 | 3.3239 | 8.7215e-09 | 0 | 0 | 0 | 0 | 0 | 1 | -90 | 90 | 0.0011 | 0.00027486 | -0.0010999 | -0.00027566
10 | 138 | 1.939 | 0.74575 | 1.9567e-09 | 0 | 0 | 0 | 0 | 0 | 1 | -90 | 90 | -0.022104 | -0.0055485 | 0.022114 | 0.0055524
138 | 139 | 2.2083 | 0.84935 | 2.2286e-09 | 0 | 0 | 0 | 0 | 0 | 1 | -90 | 90 | -0.029076 | -0.0072968 | 0.029097 | 0.0073045
138 | 136 | 1.0092 | 0.38814 | 1.0184e-09 | 0 | 0 | 0 | 0 | 0 | 1 | -90 | 90 | 0.006962 | 0.0017445 | -0.0069615 | -0.0017444
12 | 11 | 1.0477 | 0.40298 | 1.0574e-09 | 0 | 0 | 0 | 0 | 0 | 1 | -90 | 90 | 0.0032557 | 0.00081575 | -0.0032556 | -0.0008158
17 | 18 | 10.1586 | 3.9071 | 1.0252e-08 | 0 | 0 | 0 | 0 | 0 | 1 | -90 | 90 | -0.0018502 | -0.0004631 | 0.0018506 | 0.00046225
17 | 15 | 3.7998 | 1.4614 | 3.8346e-09 | 0 | 0 | 0 | 0 | 0 | 1 | -90 | 90 | 0.0018502 | 0.0004631 | -0.00185 | -0.00046342
18 | 22 | 7.9575 | 3.0606 | 8.0306e-09 | 0 | 0 | 0 | 0 | 0 | 1 | -90 | 90 | -0.0027556 | -0.00068908 | 0.0027563 | 0.00068855
15 | 16 | 2.6029 | 1.0011 | 2.6268e-09 | 0 | 0 | 0 | 0 | 0 | 1 | -90 | 90 | 0.0012631 | 0.00031631 | -0.001263 | -0.00031655
139 | 147 | 1.0847 | 0.4172 | 1.0947e-09 | 0 | 0 | 0 | 0 | 0 | 1 | -90 | 90 | 0.0024597 | 0.00061636 | -0.0024596 | -0.00061644
139 | 146 | 0.50746 | 0.19518 | 5.1211e-10 | 0 | 0 | 0 | 0 | 0 | 1 | -90 | 90 | -0.031556 | -0.0079209 | 0.031562 | 0.007923
136 | 135 | 3.1652 | 1.2174 | 3.1943e-09 | 0 | 0 | 0 | 0 | 0 | 1 | -90 | 90 | 0.0041104 | 0.0010298 | -0.0041098 | -0.0010299
11 | 13 | 1.716 | 0.65999 | 1.7317e-09 | 0 | 0 | 0 | 0 | 0 | 1 | -90 | 90 | 0.0022317 | 0.00055917 | -0.0022316 | -0.0005593
22 | 23 | 4.1007 | 1.5772 | 4.1383e-09 | 0 | 0 | 0 | 0 | 0 | 1 | -90 | 90 | 0.001667 | 0.0004174 | -0.0016669 | -0.00041776
22 | 24 | 12.3495 | 4.7498 | 1.2463e-08 | 0 | 0 | 0 | 0 | 0 | 1 | -90 | 90 | -0.0044233 | -0.001106 | 0.0044259 | 0.0011057
24 | 134 | 21.3461 | 8.21 | 2.1542e-08 | 0 | 0 | 0 | 0 | 0 | 1 | -90 | 90 | -0.010759 | -0.0026918 | 0.010785 | 0.0027
24 | 188 | 3.058 | 1.1761 | 3.086e-09 | 0 | 0 | 0 | 0 | 0 | 1 | -90 | 90 | 0.0063327 | 0.001586 | -0.0063313 | -0.0015858
134 | 133 | 0.76137 | 0.29283 | 7.6835e-10 | 0 | 0 | 0 | 0 | 0 | 1 | -90 | 90 | -0.010785 | -0.0027 | 0.010786 | 0.0027003
188 | 189 | 5.0218 | 1.9314 | 5.0679e-09 | 0 | 0 | 0 | 0 | 0 | 1 | -90 | 90 | 0.0055708 | 0.0013952 | -0.0055691 | -0.0013951
133 | 132 | 2.0965 | 0.80634 | 2.1157e-09 | 0 | 0 | 0 | 0 | 0 | 1 | -90 | 90 | -0.012463 | -0.0031205 | 0.012466 | 0.0031216
189 | 190 | 8.0731 | 3.1051 | 8.1472e-09 | 0 | 0 | 0 | 0 | 0 | 1 | -90 | 90 | 0.003031 | 0.00075896 | -0.0030302 | -0.00075945
25 | 26 | 0.76667 | 0.29487 | 1.5474e-09 | 0 | 0 | 0 | 0 | 0 | 1 | -90 | 90 | -0.089864 | -0.022633 | 0.089931 | 0.022659
25 | 27 | 1.5488 | 0.59568 | 3.1259e-09 | 0 | 0 | 0 | 0 | 0 | 1 | -90 | 90 | 0.088769 | 0.022359 | -0.088636 | -0.022308
26 | 28 | 0.44507 | 0.17118 | 8.983e-10 | 0 | 0 | 0 | 0 | 0 | 1 | -90 | 90 | -0.089931 | -0.022659 | 0.089971 | 0.022674
27 | 31 | 0.72252 | 0.27789 | 1.4583e-09 | 0 | 0 | 0 | 0 | 0 | 1 | -90 | 90 | 0.088636 | 0.022308 | -0.088574 | -0.022284
28 | 32 | 0.84046 | 0.32325 | 1.6963e-09 | 0 | 0 | 0 | 0 | 0 | 1 | -90 | 90 | -0.092469 | -0.0233 | 0.092548 | 0.02333
31 | 87 | 1.8561 | 0.71387 | 3.7462e-09 | 0 | 0 | 0 | 0 | 0 | 1 | -90 | 90 | 0.086935 | 0.021873 | -0.086781 | -0.021814
32 | 33 | 1.8282 | 0.70316 | 3.69e-09 | 0 | 0 | 0 | 0 | 0 | 1 | -90 | 90 | -0.093773 | -0.023637 | 0.093948 | 0.023704
29 | 75 | 2.1893 | 0.84204 | 2.2094e-09 | 0 | 0 | 0 | 0 | 0 | 1 | -90 | 90 | -0.0029121 | -0.00072986 | 0.0029123 | 0.00072974
75 | 74 | 2.5691 | 0.98811 | 2.5927e-09 | 0 | 0 | 0 | 0 | 0 | 1 | -90 | 90 | -0.0056589 | -0.0014181 | 0.0056598 | 0.0014182
30 | 65 | 1.5853 | 0.60973 | 1.5998e-09 | 0 | 0 | 0 | 0 | 0 | 1 | -90 | 90 | 0.049925 | 0.012546 | -0.049881 | -0.01253
30 | 66 | 1.2795 | 0.49213 | 1.2913e-09 | 0 | 0 | 0 | 0 | 0 | 1 | -90 | 90 | -0.052013 | -0.01307 | 0.052052 | 0.013084
30 | 62 | 0.73271 | 0.28181 | 7.3943e-10 | 0 | 0 | 0 | 0 | 0 | 1 | -90 | 90 | 0.0020882 | 0.0005233 | -0.0020882 | -0.00052336
65 | 67 | 0.36081 | 0.13877 | 3.6412e-10 | 0 | 0 | 0 | 0 | 0 | 1 | -90 | 90 | 0.047984 | 0.012054 | -0.047975 | -0.012051
66 | 84 | 0.085941 | 0.033054 | 8.673e-11 | 0 | 0 | 0 | 0 | 0 | 1 | -90 | 90 | -0.053331 | -0.013405 | 0.053334 | 0.013406
87 | 88 | 0.88029 | 0.33857 | 1.7767e-09 | 0 | 0 | 0 | 0 | 0 | 1 | -90 | 90 | 0.085758 | 0.021558 | -0.085686 | -0.021531
87 | 89 | 0.46702 | 0.17962 | 4.713e-10 | 0 | 0 | 0 | 0 | 0 | 1 | -90 | 90 | 0.0010231 | 0.00025636 | -0.0010231 | -0.00025641
33 | 34 | 7.9702 | 3.0654 | 1.6087e-08 | 0 | 0 | 0 | 0 | 0 | 1 | -90 | 90 | -0.093948 | -0.023704 | 0.094712 | 0.023996
74 | 73 | 1.1068 | 0.4257 | 1.117e-09 | 0 | 0 | 0 | 0 | 0 | 1 | -90 | 90 | -0.0087236 | -0.0021861 | 0.0087245 | 0.0021864
67 | 68 | 0.82174 | 0.31606 | 8.2929e-10 | 0 | 0 | 0 | 0 | 0 | 1 | -90 | 90 | 0.045991 | 0.011553 | -0.045971 | -0.011546
84 | 85 | 1.9413 | 0.74665 | 1.9591e-09 | 0 | 0 | 0 | 0 | 0 | 1 | -90 | 90 | -0.054598 | -0.013723 | 0.054663 | 0.013747
88 | 111 | 1.3135 | 0.50518 | 1.3255e-09 | 0 | 0 | 0 | 0 | 0 | 1 | -90 | 90 | 0.0081515 | 0.0020424 | -0.0081505 | -0.0020421
88 | 86 | 0.76368 | 0.29373 | 1.5414e-09 | 0 | 0 | 0 | 0 | 0 | 1 | -90 | 90 | 0.077535 | 0.019488 | -0.077484 | -0.019469
34 | 47 | 1.7518 | 0.67377 | 3.5358e-09 | 0 | 0 | 0 | 0 | 0 | 1 | -90 | 90 | -0.094712 | -0.023996 | 0.09488 | 0.02406
47 | 37 | 0.66117 | 0.2543 | 1.3345e-09 | 0 | 0 | 0 | 0 | 0 | 1 | -90 | 90 | 0.12706 | 0.032059 | -0.12695 | -0.032016
37 | 46 | 0.7708 | 0.29646 | 1.5558e-09 | 0 | 0 | 0 | 0 | 0 | 1 | -90 | 90 | 0.12695 | 0.032016 | -0.12682 | -0.031965
46 | 44 | 1.2272 | 0.47199 | 2.4769e-09 | 0 | 0 | 0 | 0 | 0 | 1 | -90 | 90 | 0.12558 | 0.031654 | -0.12537 | -0.031575
40 | 49 | 3.0221 | 1.1623 | 3.0498e-09 | 0 | 0 | 0 | 0 | 0 | 1 | -90 | 90 | -0.0032715 | -0.00081961 | 0.0032718 | 0.00081945
40 | 57 | 3.678 | 1.4146 | 3.7117e-09 | 0 | 0 | 0 | 0 | 0 | 1 | -90 | 90 | 0.0032715 | 0.00081961 | -0.0032711 | -0.00081981
49 | 48 | 0.46727 | 0.17972 | 4.7156e-10 | 0 | 0 | 0 | 0 | 0 | 1 | -90 | 90 | -0.0057426 | -0.0014387 | 0.0057428 | 0.0014387
45 | 54 | 0.81892 | 0.31497 | 1.6529e-09 | 0 | 0 | 0 | 0 | 0 | 1 | -90 | 90 | 0.11517 | 0.028991 | -0.11506 | -0.028946
45 | 43 | 0.65986 | 0.25379 | 1.3318e-09 | 0 | 0 | 0 | 0 | 0 | 1 | -90 | 90 | -0.11517 | -0.028991 | 0.11527 | 0.029027
54 | 53 | 0.31458 | 0.12099 | 6.3492e-10 | 0 | 0 | 0 | 0 | 0 | 1 | -90 | 90 | 0.11253 | 0.028313 | -0.11249 | -0.028296
43 | 41 | 0.57852 | 0.22251 | 1.1677e-09 | 0 | 0 | 0 | 0 | 0 | 1 | -90 | 90 | -0.11664 | -0.029371 | 0.11673 | 0.029404
167 | 61 | 1.0654 | 0.40977 | 1.0752e-09 | 0 | 0 | 0 | 0 | 0 | 1 | -90 | 90 | -0.0018586 | -0.0004658 | 0.0018586 | 0.00046572
61 | 168 | 0.16491 | 0.063429 | 1.6643e-10 | 0 | 0 | 0 | 0 | 0 | 1 | -90 | 90 | 0.018377 | 0.0046061 | -0.018377 | -0.0046059
61 | 60 | 0.73741 | 0.28362 | 7.4417e-10 | 0 | 0 | 0 | 0 | 0 | 1 | -90 | 90 | -0.020236 | -0.0050718 | 0.020239 | 0.005073
44 | 42 | 0.10002 | 0.03847 | 2.0188e-10 | 0 | 0 | 0 | 0 | 0 | 1 | -90 | 90 | 0.12427 | 0.0313 | -0.12426 | -0.031293
122 | 123 | 2.8761 | 1.1062 | 2.9025e-09 | 0 | 0 | 0 | 0 | 0 | 1 | -90 | 90 | -0.0015288 | -0.00038315 | 0.0015288 | 0.0003829
123 | 124 | 0.77055 | 0.29636 | 7.7762e-10 | 0 | 0 | 0 | 0 | 0 | 1 | -90 | 90 | -0.0023364 | -0.00058531 | 0.0023365 | 0.00058525
48 | 50 | 1.1893 | 0.45742 | 1.2002e-09 | 0 | 0 | 0 | 0 | 0 | 1 | -90 | 90 | -0.0090893 | -0.0022774 | 0.0090903 | 0.0022777
41 | 42 | 0.1201 | 0.046192 | 2.424e-10 | 0 | 0 | 0 | 0 | 0 | 1 | -90 | 90 | -0.11898 | -0.029968 | 0.11899 | 0.029975
53 | 55 | 0.39612 | 0.15235 | 7.995e-10 | 0 | 0 | 0 | 0 | 0 | 1 | -90 | 90 | 0.1083 | 0.027247 | -0.10825 | -0.027228
50 | 51 | 0.23127 | 0.08895 | 2.3339e-10 | 0 | 0 | 0 | 0 | 0 | 1 | -90 | 90 | -0.0394 | -0.0098803 | 0.039404 | 0.0098817
50 | 52 | 2.8811 | 1.1081 | 2.9075e-09 | 0 | 0 | 0 | 0 | 0 | 1 | -90 | 90 | 0.03031 | 0.0076026 | -0.030281 | -0.0075918
51 | 55 | 4.5001 | 1.7308 | 4.5414e-09 | 0 | 0 | 0 | 0 | 0 | 1 | -90 | 90 | -0.089911 | -0.022579 | 0.090308 | 0.022731
51 | 142 | 3.514 | 1.3515 | 3.5462e-09 | 0 | 0 | 0 | 0 | 0 | 1 | -90 | 90 | 0.050508 | 0.012697 | -0.05041 | -0.01266
52 | 59 | 1.32 | 0.5077 | 1.3321e-09 | 0 | 0 | 0 | 0 | 0 | 1 | -90 | 90 | 0.027547 | 0.0069066 | -0.027536 | -0.0069025
55 | 56 | 3.8112 | 1.4658 | 3.8461e-09 | 0 | 0 | 0 | 0 | 0 | 1 | -90 | 90 | 0.017944 | 0.0044973 | -0.01793 | -0.0044926
142 | 140 | 2.0007 | 0.76949 | 2.019e-09 | 0 | 0 | 0 | 0 | 0 | 1 | -90 | 90 | 0.046675 | 0.011724 | -0.046627 | -0.011706
59 | 58 | 0.48054 | 0.18482 | 4.8495e-10 | 0 | 0 | 0 | 0 | 0 | 1 | -90 | 90 | 0.024906 | 0.0062435 | -0.024903 | -0.0062423
56 | 130 | 1.93 | 0.74232 | 1.9477e-09 | 0 | 0 | 0 | 0 | 0 | 1 | -90 | 90 | 0.015786 | 0.0039552 | -0.015781 | -0.0039534
140 | 141 | 0.79046 | 0.30402 | 7.9772e-10 | 0 | 0 | 0 | 0 | 0 | 1 | -90 | 90 | 0.044036 | 0.011056 | -0.04402 | -0.01105
58 | 60 | 0.54152 | 0.20828 | 5.4649e-10 | 0 | 0 | 0 | 0 | 0 | 1 | -90 | 90 | 0.022468 | 0.0056321 | -0.022465 | -0.005631
130 | 131 | 2.6096 | 1.0037 | 2.6336e-09 | 0 | 0 | 0 | 0 | 0 | 1 | -90 | 90 | 0.015266 | 0.0038243 | -0.015259 | -0.003822
131 | 132 | 2.607 | 1.0027 | 2.6309e-09 | 0 | 0 | 0 | 0 | 0 | 1 | -90 | 90 | 0.013774 | 0.0034497 | -0.013768 | -0.0034479
168 | 170 | 1.1214 | 0.43133 | 1.1317e-09 | 0 | 0 | 0 | 0 | 0 | 1 | -90 | 90 | 0.01665 | 0.0041732 | -0.016647 | -0.004172
170 | 169 | 0.50422 | 0.19393 | 5.0885e-10 | 0 | 0 | 0 | 0 | 0 | 1 | -90 | 90 | 0.014832 | 0.0037172 | -0.014831 | -0.0037168
63 | 64 | 1.1875 | 0.45672 | 1.1984e-09 | 0 | 0 | 0 | 0 | 0 | 1 | -90 | 90 | -0.0019513 | -0.00048905 | 0.0019513 | 0.00048896
64 | 70 | 1.8321 | 0.70467 | 1.8489e-09 | 0 | 0 | 0 | 0 | 0 | 1 | -90 | 90 | -0.0030691 | -0.0007691 | 0.0030693 | 0.000769
70 | 71 | 1.6488 | 0.63417 | 1.664e-09 | 0 | 0 | 0 | 0 | 0 | 1 | -90 | 90 | 0.011175 | 0.0028008 | -0.011173 | -0.0028001
70 | 72 | 1.9991 | 0.76888 | 2.0174e-09 | 0 | 0 | 0 | 0 | 0 | 1 | -90 | 90 | -0.014245 | -0.0035698 | 0.014249 | 0.0035714
71 | 73 | 0.85023 | 0.32701 | 8.5803e-10 | 0 | 0 | 0 | 0 | 0 | 1 | -90 | 90 | 0.0096609 | 0.0024211 | -0.00966 | -0.0024208
72 | 105 | 1.6637 | 0.6399 | 1.679e-09 | 0 | 0 | 0 | 0 | 0 | 1 | -90 | 90 | -0.017162 | -0.0043015 | 0.017168 | 0.0043034
68 | 69 | 1.211 | 0.46577 | 1.2221e-09 | 0 | 0 | 0 | 0 | 0 | 1 | -90 | 90 | 0.044884 | 0.011273 | -0.044856 | -0.011263
85 | 86 | 0.72051 | 0.27712 | 1.4542e-09 | 0 | 0 | 0 | 0 | 0 | 1 | -90 | 90 | -0.056661 | -0.014248 | 0.056687 | 0.014258
69 | 90 | 1.3174 | 0.50671 | 1.3295e-09 | 0 | 0 | 0 | 0 | 0 | 1 | -90 | 90 | 0.042341 | 0.010633 | -0.042315 | -0.010623
90 | 91 | 1.7765 | 0.68325 | 1.7928e-09 | 0 | 0 | 0 | 0 | 0 | 1 | -90 | 90 | 0.040717 | 0.010222 | -0.040684 | -0.01021
91 | 83 | 0.95613 | 0.36774 | 9.6491e-10 | 0 | 0 | 0 | 0 | 0 | 1 | -90 | 90 | 0.039623 | 0.0099439 | -0.039606 | -0.0099375
105 | 106 | 1.3946 | 0.53639 | 1.4074e-09 | 0 | 0 | 0 | 0 | 0 | 1 | -90 | 90 | 0.0079943 | 0.0020034 | -0.0079933 | -0.0020031
105 | 104 | 0.71955 | 0.27675 | 7.2616e-10 | 0 | 0 | 0 | 0 | 0 | 1 | -90 | 90 | -0.025162 | -0.0063068 | 0.025167 | 0.0063087
106 | 107 | 0.78466 | 0.30179 | 7.9186e-10 | 0 | 0 | 0 | 0 | 0 | 1 | -90 | 90 | 0.006111 | 0.0015313 | -0.0061106 | -0.0015313
104 | 80 | 0.53379 | 0.2053 | 5.3869e-10 | 0 | 0 | 0 | 0 | 0 | 1 | -90 | 90 | -0.02655 | -0.0066552 | 0.026554 | 0.0066568
76 | 77 | 0.25291 | 0.097272 | 2.5523e-10 | 0 | 0 | 0 | 0 | 0 | 1 | -90 | 90 | -0.030923 | -0.0077527 | 0.030926 | 0.0077538
76 | 78 | 0.30667 | 0.11795 | 3.0948e-10 | 0 | 0 | 0 | 0 | 0 | 1 | -90 | 90 | 0.029359 | 0.0073607 | -0.029356 | -0.0073596
77 | 79 | 0.86107 | 0.33118 | 8.6897e-10 | 0 | 0 | 0 | 0 | 0 | 1 | -90 | 90 | -0.032379 | -0.0081179 | 0.032389 | 0.0081217
78 | 80 | 0.46214 | 0.17774 | 4.6638e-10 | 0 | 0 | 0 | 0 | 0 | 1 | -90 | 90 | 0.027807 | 0.0069712 | -0.027803 | -0.0069697
79 | 81 | 0.97841 | 0.37631 | 9.8739e-10 | 0 | 0 | 0 | 0 | 0 | 1 | -90 | 90 | -0.033914 | -0.0085039 | 0.033927 | 0.0085087
81 | 82 | 0.25883 | 0.09955 | 2.612e-10 | 0 | 0 | 0 | 0 | 0 | 1 | -90 | 90 | -0.035765 | -0.0089693 | 0.035768 | 0.0089707
82 | 83 | 2.4003 | 0.92321 | 2.4224e-09 | 0 | 0 | 0 | 0 | 0 | 1 | -90 | 90 | -0.0379 | -0.009505 | 0.037939 | 0.0095197
86 | 92 | 2.0881 | 0.80313 | 2.1073e-09 | 0 | 0 | 0 | 0 | 0 | 1 | -90 | 90 | 0.020797 | 0.0052109 | -0.020787 | -0.0052073
92 | 93 | 0.73616 | 0.28314 | 7.4292e-10 | 0 | 0 | 0 | 0 | 0 | 1 | -90 | 90 | 0.019312 | 0.0048375 | -0.019309 | -0.0048364
93 | 94 | 1.4395 | 0.55365 | 1.4527e-09 | 0 | 0 | 0 | 0 | 0 | 1 | -90 | 90 | 0.018445 | 0.0046201 | -0.01844 | -0.0046181
111 | 112 | 2.0373 | 0.78359 | 2.056e-09 | 0 | 0 | 0 | 0 | 0 | 1 | -90 | 90 | 0.0051426 | 0.0012883 | -0.005142 | -0.0012882
112 | 113 | 5.8465 | 2.2487 | 5.9002e-09 | 0 | 0 | 0 | 0 | 0 | 1 | -90 | 90 | 0.0026434 | 0.00066199 | -0.0026429 | -0.00066239
94 | 103 | 0.25068 | 0.096415 | 2.5298e-10 | 0 | 0 | 0 | 0 | 0 | 1 | -90 | 90 | 0.015855 | 0.0039703 | -0.015854 | -0.0039701
103 | 102 | 2.0658 | 0.79453 | 2.0847e-09 | 0 | 0 | 0 | 0 | 0 | 1 | -90 | 90 | 0.014561 | 0.003646 | -0.014556 | -0.0036443
102 | 101 | 2.3085 | 0.88789 | 2.3297e-09 | 0 | 0 | 0 | 0 | 0 | 1 | -90 | 90 | 0.013475 | 0.0033733 | -0.013471 | -0.0033718
95 | 96 | 6.3752 | 2.452 | 6.4337e-09 | 0 | 0 | 0 | 0 | 0 | 1 | -90 | 90 | 0.0027024 | 0.00067353 | -0.0027019 | -0.00067394
95 | 97 | 1.2756 | 0.49061 | 1.2873e-09 | 0 | 0 | 0 | 0 | 0 | 1 | -90 | 90 | -0.0039051 | -0.00097494 | 0.0039053 | 0.0009749
96 | 98 | 0.58774 | 0.22605 | 5.9314e-10 | 0 | 0 | 0 | 0 | 0 | 1 | -90 | 90 | 0.00054235 | 0.00013269 | -0.00054235 | -0.00013275
97 | 99 | 0.97744 | 0.37594 | 9.8641e-10 | 0 | 0 | 0 | 0 | 0 | 1 | -90 | 90 | -0.011803 | -0.0029537 | 0.011805 | 0.0029542
97 | 100 | 5.5954 | 2.1521 | 5.6468e-09 | 0 | 0 | 0 | 0 | 0 | 1 | -90 | 90 | 0.0078979 | 0.0019788 | -0.0078941 | -0.0019778
98 | 129 | 33.072 | 12.72 | 3.3375e-08 | 0 | 0 | 0 | 0 | 0 | 1 | -90 | 90 | 0.00054235 | 0.00013275 | -0.00054224 | -0.0001359
99 | 101 | 0.39634 | 0.15244 | 3.9998e-10 | 0 | 0 | 0 | 0 | 0 | 1 | -90 | 90 | -0.012835 | -0.0032124 | 0.012836 | 0.0032127
100 | 128 | 0.691 | 0.26577 | 6.9734e-10 | 0 | 0 | 0 | 0 | 0 | 1 | -90 | 90 | 0.0070861 | 0.0017754 | -0.0070858 | -0.0017753
128 | 127 | 1.7408 | 0.66952 | 1.7567e-09 | 0 | 0 | 0 | 0 | 0 | 1 | -90 | 90 | 0.0066379 | 0.001663 | -0.006637 | -0.0016629
127 | 126 | 1.2773 | 0.49127 | 1.289e-09 | 0 | 0 | 0 | 0 | 0 | 1 | -90 | 90 | 0.0060263 | 0.0015098 | -0.0060258 | -0.0015097
107 | 108 | 0.22775 | 0.087597 | 2.2984e-10 | 0 | 0 | 0 | 0 | 0 | 1 | -90 | 90 | 0.0049204 | 0.001233 | -0.0049203 | -0.001233
108 | 109 | 0.23634 | 0.0909 | 2.3851e-10 | 0 | 0 | 0 | 0 | 0 | 1 | -90 | 90 | 0.0039743 | 0.00099587 | -0.0039743 | -0.00099587
109 | 110 | 0.9314 | 0.35823 | 9.3995e-10 | 0 | 0 | 0 | 0 | 0 | 1 | -90 | 90 | 0.0030673 | 0.00076855 | -0.0030672 | -0.0007686
110 | 114 | 1.4391 | 0.5535 | 1.4523e-09 | 0 | 0 | 0 | 0 | 0 | 1 | -90 | 90 | 0.0018091 | 0.0004533 | -0.0018091 | -0.00045341
118 | 119 | 3.0089 | 1.1573 | 3.0365e-09 | 0 | 0 | 0 | 0 | 0 | 1 | -90 | 90 | -0.0043192 | -0.0010825 | 0.0043198 | 0.0010824
118 | 120 | 0.22743 | 0.087472 | 2.2951e-10 | 0 | 0 | 0 | 0 | 0 | 1 | -90 | 90 | 0.0017889 | 0.00044833 | -0.0017889 | -0.00044835
119 | 121 | 0.90361 | 0.34754 | 9.119e-10 | 0 | 0 | 0 | 0 | 0 | 1 | -90 | 90 | -0.0083609 | -0.0020952 | 0.0083616 | 0.0020954
121 | 169 | 0.20643 | 0.079397 | 2.0833e-10 | 0 | 0 | 0 | 0 | 0 | 1 | -90 | 90 | -0.012356 | -0.0030965 | 0.012356 | 0.0030966
124 | 125 | 1.1668 | 0.44877 | 1.1775e-09 | 0 | 0 | 0 | 0 | 0 | 1 | -90 | 90 | -0.0030341 | -0.00076009 | 0.0030342 | 0.00076002
125 | 126 | 1.1073 | 0.42587 | 1.1174e-09 | 0 | 0 | 0 | 0 | 0 | 1 | -90 | 90 | -0.0048412 | -0.0012129 | 0.0048415 | 0.0012129
135 | 137 | 1.3853 | 0.5328 | 1.398e-09 | 0 | 0 | 0 | 0 | 0 | 1 | -90 | 90 | 0.0027089 | 0.00067881 | -0.0027088 | -0.0006789
146 | 145 | 0.019938 | 0.0076683 | 2.0121e-11 | 0 | 0 | 0 | 0 | 0 | 1 | -90 | 90 | -0.034055 | -0.0085477 | 0.034055 | 0.0085478
145 | 144 | 1.5857 | 0.60988 | 1.6002e-09 | 0 | 0 | 0 | 0 | 0 | 1 | -90 | 90 | -0.036701 | -0.009211 | 0.036725 | 0.0092199
141 | 143 | 0.51011 | 0.1962 | 5.1479e-10 | 0 | 0 | 0 | 0 | 0 | 1 | -90 | 90 | 0.042172 | 0.010587 | -0.042162 | -0.010583
143 | 144 | 0.26293 | 0.10113 | 2.6534e-10 | 0 | 0 | 0 | 0 | 0 | 1 | -90 | 90 | 0.039193 | 0.0098391 | -0.039189 | -0.0098374