## bus_data
BUS_I | BUS_TYPE | Pd | Qd | Gs | Bs | area | Vm | Va | baseKV | zone | Vmax | Vmin
1 | 1 | 0.002693 | 0.00067492 | 0 | 0 | 1 | 0.9881 | -0.083537 | 0.4 | 1 | 1.1 | 0.9
2 | 1 | 0.0033113 | 0.00082989 | 0 | 0 | 1 | 0.98819 | -0.082886 | 0.4 | 1 | 1.1 | 0.9
3 | 1 | 0.0067218 | 0.0016846 | 0 | 0 | 1 | 0.98833 | -0.081859 | 0.4 | 1 | 1.1 | 0.9
4 | 1 | 0 | 0 | 0 | 0 | 1 | 0.98852 | -0.080542 | 0.4 | 1 | 1.1 | 0.9
7 | 1 | 0.0033855 | 0.00084848 | 0 | 0 | 1 | 0.98911 | -0.076371 | 0.4 | 1 | 1.1 | 0.9
5 | 1 | 0.0058385 | 0.0014633 | 0 | 0 | 1 | 0.98757 | -0.087232 | 0.4 | 1 | 1.1 | 0.9
11 | 1 | 0.0036446 | 0.00091343 | 0 | 0 | 1 | 0.98946 | -0.073846 | 0.4 | 1 | 1.1 | 0.9
6 | 1 | 0.0044633 | 0.0011186 | 0 | 0 | 1 | 0.98749 | -0.0878 | 0.4 | 1 | 1.1 | 0.9
9 | 1 | 0.0043409 | 0.0010879 | 0 | 0 | 1 | 0.99025 | -0.068287 | 0.4 | 1 | 1.1 | 0.9
8 | 1 | 0.0024024 | 0.00060209 | 0 | 0 | 1 | 0.9914 | -0.060163 | 0.4 | 1 | 1.1 | 0.9
10 | 1 | 0 | 0 | 0 | 0 | 1 | 0.99216 | -0.054843 | 0.4 | 1 | 1.1 | 0.9
12 | 1 | 0.0032563 | 0.0008161 | 0 | 0 | 1 | 0.9921 | -0.055274 | 0.4 | 1 | 1.1 | 0.9
13 | 1 | 0.0047593 | 0.0011928 | 0 | 0 | 1 | 0.99277 | -0.050508 | 0.4 | 1 | 1.1 | 0.9
15 | 1 | 0.00098784 | 0.00024758 | 0 | 0 | 1 | 0.9921 | -0.05528 | 0.4 | 1 | 1.1 | 0.9
21 | 1 | 0.0037722 | 0.0009454 | 0 | 0 | 1 | 0.99437 | -0.039327 | 0.4 | 1 | 1.1 | 0.9
14 | 1 | 0.0010312 | 0.00025846 | 0 | 0 | 1 | 0.99204 | -0.055695 | 0.4 | 1 | 1.1 | 0.9
19 | 1 | 0.0056997 | 0.0014285 | 0 | 0 | 1 | 0.99595 | -0.028205 | 0.4 | 1 | 1.1 | 0.9
16 | 1 | 0.0016357 | 0.00040995 | 0 | 0 | 1 | 0.99195 | -0.056297 | 0.4 | 1 | 1.1 | 0.9
17 | 1 | 0.0014375 | 0.00036026 | 0 | 0 | 1 | 0.99191 | -0.056578 | 0.4 | 1 | 1.1 | 0.9
18 | 1 | 0.0048165 | 0.0012071 | 0 | 0 | 1 | 0.99766 | -0.016308 | 0.4 | 1 | 1.1 | 0.9
20 | 1 | 0.0076366 | 0.0019139 | 0 | 0 | 1 | 0.99781 | -0.015265 | 0.4 | 1 | 1.1 | 0.9
22 | 3 | 0.0028111 | 0.00070453 | 0 | 0 | 1 | 1 | 0 | 0.4 | 1 | 1.1 | 0.9
27 | 1 | 0.001305 | 0.00032707 | 0 | 0 | 1 | 0.99856 | -0.01002 | 0.4 | 1 | 1.1 | 0.9
25 | 1 | 0 | 0 | 0 | 0 | 1 | 0.99839 | -0.011203 | 0.4 | 1 | 1.1 | 0.9
23 | 1 | 0.0060534 | 0.0015171 | 0 | 0 | 1 | 0.99759 | -0.016867 | 0.4 | 1 | 1.1 | 0.9
24 | 1 | 0.0039294 | 0.0009848 | 0 | 0 | 1 | 0.99728 | -0.01901 | 0.4 | 1 | 1.1 | 0.9
26 | 1 | 0.003827 | 0.00095913 | 0 | 0 | 1 | 0.99707 | -0.020499 | 0.4 | 1 | 1.1 | 0.9
28 | 1 | 0.0044133 | 0.0011061 | 0 | 0 | 1 | 0.99816 | -0.012858 | 0.4 | 1 | 1.1 | 0.9
29 | 1 | 0.0022557 | 0.00056532 | 0 | 0 | 1 | 0.99683 | -0.02215 | 0.4 | 1 | 1.1 | 0.9
38 | 1 | 0.0012631 | 0.00031655 | 0 | 0 | 1 | 0.9974 | -0.018107 | 0.4 | 1 | 1.1 | 0.9
30 | 1 | 0.0032561 | 0.00081605 | 0 | 0 | 1 | 0.99672 | -0.022951 | 0.4 | 1 | 1.1 | 0.9
39 | 1 | 0.0031575 | 0.00079135 | 0 | 0 | 1 | 0.99704 | -0.020672 | 0.4 | 1 | 1.1 | 0.9
31 | 1 | 0.003774 | 0.00094584 | 0 | 0 | 1 | 0.99661 | -0.023738 | 0.4 | 1 | 1.1 | 0.9
33 | 1 | 0.002859 | 0.00071653 | 0 | 0 | 1 | 0.99506 | -0.034487 | 0.4 | 1 | 1.1 | 0.9
34 | 1 | 0.002883 | 0.00072254 | 0 | 0 | 1 | 0.99509 | -0.034302 | 0.4 | 1 | 1.1 | 0.9
35 | 1 | 0.0036494 | 0.00091462 | 0 | 0 | 1 | 0.99424 | -0.040246 | 0.4 | 1 | 1.1 | 0.9
36 | 1 | 0.0027324 | 0.00068482 | 0 | 0 | 1 | 0.996 | -0.027921 | 0.4 | 1 | 1.1 | 0.9
37 | 1 | 0 | 0 | 0 | 0 | 1 | 0.9903 | -0.06799 | 0.4 | 1 | 1.1 | 0.9
40 | 1 | 0.0024999 | 0.00062654 | 0 | 0 | 1 | 0.98709 | -0.090728 | 0.4 | 1 | 1.1 | 0.9
42 | 1 | 0 | 0 | 0 | 0 | 1 | 0.98825 | -0.082614 | 0.4 | 1 | 1.1 | 0.9
46 | 1 | 0.0041402 | 0.0010376 | 0 | 0 | 1 | 0.9869 | -0.092023 | 0.4 | 1 | 1.1 | 0.9
60 | 1 | 0 | 0 | 0 | 0 | 1 | 0.98607 | -0.098201 | 0.4 | 1 | 1.1 | 0.9
44 | 1 | 0.0013951 | 0.00034966 | 0 | 0 | 1 | 0.98689 | -0.092136 | 0.4 | 1 | 1.1 | 0.9
59 | 1 | 0.0024998 | 0.0006265 | 0 | 0 | 1 | 0.98374 | -0.11483 | 0.4 | 1 | 1.1 | 0.9
57 | 1 | 0 | 0 | 0 | 0 | 1 | 0.98235 | -0.12481 | 0.4 | 1 | 1.1 | 0.9
43 | 1 | 0.0036867 | 0.00092397 | 0 | 0 | 1 | 0.9866 | -0.094159 | 0.4 | 1 | 1.1 | 0.9
45 | 1 | 0.003225 | 0.00080827 | 0 | 0 | 1 | 0.98656 | -0.094451 | 0.4 | 1 | 1.1 | 0.9
47 | 1 | 0.0050144 | 0.0012567 | 0 | 0 | 1 | 0.98645 | -0.095225 | 0.4 | 1 | 1.1 | 0.9
48 | 1 | 0.0016559 | 0.000415 | 0 | 0 | 1 | 0.97995 | -0.14213 | 0.4 | 1 | 1.1 | 0.9
49 | 1 | 0 | 0 | 0 | 0 | 1 | 0.98055 | -0.13785 | 0.4 | 1 | 1.1 | 0.9
50 | 1 | 0 | 0 | 0 | 0 | 1 | 0.97989 | -0.14255 | 0.4 | 1 | 1.1 | 0.9
51 | 1 | 0.00098955 | 0.000248 | 0 | 0 | 1 | 0.98051 | -0.13813 | 0.4 | 1 | 1.1 | 0.9
56 | 1 | 0.0011523 | 0.00028879 | 0 | 0 | 1 | 0.98189 | -0.12816 | 0.4 | 1 | 1.1 | 0.9
52 | 1 | 0 | 0 | 0 | 0 | 1 | 0.97985 | -0.14287 | 0.4 | 1 | 1.1 | 0.9
58 | 1 | 0.0014054 | 0.00035222 | 0 | 0 | 1 | 0.98187 | -0.12827 | 0.4 | 1 | 1.1 | 0.9
53 | 1 | 0.0011463 | 0.00028729 | 0 | 0 | 1 | 0.97962 | -0.14452 | 0.4 | 1 | 1.1 | 0.9

## generator_data
GEN_BUS | PG | QG | QMAX | QMIN | VG | MBASE | GEN_STATUS | PMAX | PMIN
22 | 0.14996 | 0.037709 | 10 | -10 | 1 | 100 | 1 | 10 | 0

## branch_data
F_BUS | T_BUS | BR_R | BR_X | BR_B | RATE_A | RATE_B | RATE_C | TAP | SHIFT | BR_STATUS | ANGMIN | ANGMAX | P_in | Q_in | P_out | Q_out
1 | 2 | 3.0748 | 1.1826 | 3.1031e-09 | 0 | 0 | 0 | 0 | 0 | 1 | -90 | 90 | -0.0026929 | -0.00067492 | 0.0026932 | 0.00067471
2 | 3 | 2.1735 | 0.83596 | 2.1934e-09 | 0 | 0 | 0 | 0 | 0 | 1 | -90 | 90 | -0.0060045 | -0.0015046 | 0.0060053 | 0.0015047
3 | 4 | 1.3172 | 0.50662 | 1.3293e-09 | 0 | 0 | 0 | 0 | 0 | 1 | -90 | 90 | -0.012727 | -0.0031893 | 0.012729 | 0.0031901
4 | 7 | 2.3051 | 0.88659 | 2.3263e-09 | 0 | 0 | 0 | 0 | 0 | 1 | -90 | 90 | -0.023041 | -0.0057748 | 0.023054 | 0.0057797
4 | 5 | 8.2557 | 3.1753 | 8.3314e-09 | 0 | 0 | 0 | 0 | 0 | 1 | -90 | 90 | 0.010312 | 0.0025847 | -0.010302 | -0.0025819
7 | 11 | 1.2181 | 0.46851 | 1.2293e-09 | 0 | 0 | 0 | 0 | 0 | 1 | -90 | 90 | -0.02644 | -0.0066282 | 0.026449 | 0.0066316
5 | 6 | 1.6153 | 0.62125 | 1.6301e-09 | 0 | 0 | 0 | 0 | 0 | 1 | -90 | 90 | 0.0044636 | 0.0011186 | -0.0044633 | -0.0011186
11 | 9 | 2.3591 | 0.90735 | 2.3808e-09 | 0 | 0 | 0 | 0 | 0 | 1 | -90 | 90 | -0.030094 | -0.007545 | 0.030117 | 0.0075537
9 | 8 | 3.0188 | 1.1611 | 3.0465e-09 | 0 | 0 | 0 | 0 | 0 | 1 | -90 | 90 | -0.034458 | -0.0086417 | 0.034497 | 0.0086563
8 | 10 | 1.851 | 0.71193 | 1.868e-09 | 0 | 0 | 0 | 0 | 0 | 1 | -90 | 90 | -0.036899 | -0.0092584 | 0.036926 | 0.0092687
10 | 12 | 0.66159 | 0.25446 | 6.6766e-10 | 0 | 0 | 0 | 0 | 0 | 1 | -90 | 90 | 0.0083496 | 0.002092 | -0.0083491 | -0.0020919
10 | 13 | 1.2313 | 0.47358 | 1.2426e-09 | 0 | 0 | 0 | 0 | 0 | 1 | -90 | 90 | -0.045276 | -0.011361 | 0.045303 | 0.011371
12 | 15 | 0.01527 | 0.0058732 | 1.541e-11 | 0 | 0 | 0 | 0 | 0 | 1 | -90 | 90 | 0.0050928 | 0.0012758 | -0.0050928 | -0.0012758
13 | 21 | 2.8791 | 1.1074 | 2.9056e-09 | 0 | 0 | 0 | 0 | 0 | 1 | -90 | 90 | -0.050062 | -0.012564 | 0.05014 | 0.012594
15 | 14 | 1.2944 | 0.49784 | 1.3063e-09 | 0 | 0 | 0 | 0 | 0 | 1 | -90 | 90 | 0.004105 | 0.0010283 | -0.0041047 | -0.0010283
21 | 19 | 2.6711 | 1.0273 | 2.6956e-09 | 0 | 0 | 0 | 0 | 0 | 1 | -90 | 90 | -0.053912 | -0.013539 | 0.053996 | 0.013571
14 | 16 | 2.5088 | 0.96491 | 2.5318e-09 | 0 | 0 | 0 | 0 | 0 | 1 | -90 | 90 | 0.0030735 | 0.00076983 | -0.0030732 | -0.00076998
19 | 18 | 2.5918 | 0.99684 | 2.6156e-09 | 0 | 0 | 0 | 0 | 0 | 1 | -90 | 90 | -0.059696 | -0.014999 | 0.059795 | 0.015037
16 | 17 | 2.5024 | 0.96245 | 2.5253e-09 | 0 | 0 | 0 | 0 | 0 | 1 | -90 | 90 | 0.0014375 | 0.00036003 | -0.0014375 | -0.00036026
18 | 20 | 0.2106 | 0.080999 | 2.1253e-10 | 0 | 0 | 0 | 0 | 0 | 1 | -90 | 90 | -0.064611 | -0.016244 | 0.06462 | 0.016248
20 | 22 | 2.7606 | 1.0618 | 2.7859e-09 | 0 | 0 | 0 | 0 | 0 | 1 | -90 | 90 | -0.072257 | -0.018162 | 0.072411 | 0.018221
22 | 27 | 1.7532 | 0.67433 | 1.7693e-09 | 0 | 0 | 0 | 0 | 0 | 1 | -90 | 90 | 0.074736 | 0.018784 | -0.074632 | -0.018744
27 | 25 | 0.21028 | 0.080879 | 2.1221e-10 | 0 | 0 | 0 | 0 | 0 | 1 | -90 | 90 | 0.073327 | 0.018417 | -0.073315 | -0.018413
25 | 28 | 0.43043 | 0.16555 | 4.3438e-10 | 0 | 0 | 0 | 0 | 0 | 1 | -90 | 90 | 0.05019 | 0.012614 | -0.050179 | -0.01261
25 | 23 | 3.1807 | 1.2233 | 3.2098e-09 | 0 | 0 | 0 | 0 | 0 | 1 | -90 | 90 | 0.023125 | 0.0057982 | -0.023106 | -0.0057916
23 | 24 | 1.6291 | 0.62658 | 1.6441e-09 | 0 | 0 | 0 | 0 | 0 | 1 | -90 | 90 | 0.017053 | 0.0042744 | -0.017048 | -0.0042727
24 | 26 | 1.4697 | 0.56528 | 1.4832e-09 | 0 | 0 | 0 | 0 | 0 | 1 | -90 | 90 | 0.013119 | 0.0032879 | -0.013116 | -0.003287
26 | 29 | 2.3018 | 0.88532 | 2.323e-09 | 0 | 0 | 0 | 0 | 0 | 1 | -90 | 90 | 0.009289 | 0.0023278 | -0.0092869 | -0.0023273
28 | 38 | 1.4956 | 0.57522 | 1.5093e-09 | 0 | 0 | 0 | 0 | 0 | 1 | -90 | 90 | 0.045765 | 0.011504 | -0.045732 | -0.011491
29 | 30 | 1.4733 | 0.56663 | 1.4868e-09 | 0 | 0 | 0 | 0 | 0 | 1 | -90 | 90 | 0.0070312 | 0.0017619 | -0.0070304 | -0.0017618
38 | 39 | 0.75082 | 0.28878 | 7.5771e-10 | 0 | 0 | 0 | 0 | 0 | 1 | -90 | 90 | 0.044469 | 0.011175 | -0.044453 | -0.011169
30 | 31 | 2.6976 | 1.0375 | 2.7224e-09 | 0 | 0 | 0 | 0 | 0 | 1 | -90 | 90 | 0.0037744 | 0.00094573 | -0.003774 | -0.00094584
39 | 36 | 2.2823 | 0.8778 | 2.3032e-09 | 0 | 0 | 0 | 0 | 0 | 1 | -90 | 90 | 0.041295 | 0.010377 | -0.041254 | -0.010361
33 | 34 | 0.067236 | 0.02586 | 6.7853e-11 | 0 | 0 | 0 | 0 | 0 | 1 | -90 | 90 | -0.035603 | -0.0089408 | 0.035604 | 0.0089412
33 | 35 | 2.2756 | 0.87524 | 2.2965e-09 | 0 | 0 | 0 | 0 | 0 | 1 | -90 | 90 | 0.032744 | 0.0082243 | -0.032718 | -0.0082144
34 | 36 | 2.1477 | 0.82602 | 2.1674e-09 | 0 | 0 | 0 | 0 | 0 | 1 | -90 | 90 | -0.038487 | -0.0096637 | 0.038521 | 0.0096766
35 | 37 | 12.2883 | 4.7263 | 1.2401e-08 | 0 | 0 | 0 | 0 | 0 | 1 | -90 | 90 | 0.029069 | 0.0072998 | -0.028957 | -0.0072581
37 | 40 | 14.4973 | 5.5759 | 1.463e-08 | 0 | 0 | 0 | 0 | 0 | 1 | -90 | 90 | 0.020032 | 0.005028 | -0.019969 | -0.0050052
37 | 42 | 20.788 | 7.9954 | 2.0979e-08 | 0 | 0 | 0 | 0 | 0 | 1 | -90 | 90 | 0.0089252 | 0.0022301 | -0.0089072 | -0.0022253
40 | 46 | 0.94097 | 0.36191 | 9.4961e-10 | 0 | 0 | 0 | 0 | 0 | 1 | -90 | 90 | 0.017469 | 0.0043786 | -0.017466 | -0.0043775
42 | 60 | 22.1012 | 8.5005 | 2.2304e-08 | 0 | 0 | 0 | 0 | 0 | 1 | -90 | 90 | 0.0089072 | 0.0022253 | -0.0088881 | -0.0022201
46 | 44 | 0.1072 | 0.041229 | 1.0818e-10 | 0 | 0 | 0 | 0 | 0 | 1 | -90 | 90 | 0.013326 | 0.0033399 | -0.013325 | -0.0033398
60 | 59 | 23.5119 | 9.043 | 2.3728e-08 | 0 | 0 | 0 | 0 | 0 | 1 | -90 | 90 | 0.0088881 | 0.0022201 | -0.0088678 | -0.0022146
44 | 43 | 2.1508 | 0.82723 | 2.1705e-09 | 0 | 0 | 0 | 0 | 0 | 1 | -90 | 90 | 0.01193 | 0.0029902 | -0.011927 | -0.0029891
59 | 57 | 19.578 | 7.53 | 1.9758e-08 | 0 | 0 | 0 | 0 | 0 | 1 | -90 | 90 | 0.0063681 | 0.0015881 | -0.0063594 | -0.0015867
57 | 56 | 6.5629 | 2.5242 | 6.6232e-09 | 0 | 0 | 0 | 0 | 0 | 1 | -90 | 90 | 0.0063594 | 0.0015867 | -0.0063565 | -0.0015862
43 | 45 | 0.4492 | 0.17277 | 4.5332e-10 | 0 | 0 | 0 | 0 | 0 | 1 | -90 | 90 | 0.0082403 | 0.0020651 | -0.00824 | -0.002065
45 | 47 | 1.9567 | 0.75258 | 1.9747e-09 | 0 | 0 | 0 | 0 | 0 | 1 | -90 | 90 | 0.005015 | 0.0012568 | -0.0050144 | -0.0012567
48 | 49 | 18.9306 | 7.281 | 1.9104e-08 | 0 | 0 | 0 | 0 | 0 | 1 | -90 | 90 | -0.0028025 | -0.00069993 | 0.0028042 | 0.00069872
48 | 50 | 4.5062 | 1.7332 | 4.5476e-09 | 0 | 0 | 0 | 0 | 0 | 1 | -90 | 90 | 0.0011467 | 0.00028493 | -0.0011466 | -0.00028534
49 | 51 | 3.5297 | 1.3576 | 3.5621e-09 | 0 | 0 | 0 | 0 | 0 | 1 | -90 | 90 | 0.00098958 | 0.00024768 | -0.00098954 | -0.000248
49 | 56 | 31.6623 | 12.1778 | 3.1953e-08 | 0 | 0 | 0 | 0 | 0 | 1 | -90 | 90 | -0.0037937 | -0.0009464 | 0.0037988 | 0.00094526
50 | 52 | 3.4698 | 1.3345 | 3.5017e-09 | 0 | 0 | 0 | 0 | 0 | 1 | -90 | 90 | 0.0011466 | 0.00028534 | -0.0011466 | -0.00028566
56 | 58 | 0.98779 | 0.37992 | 9.9685e-10 | 0 | 0 | 0 | 0 | 0 | 1 | -90 | 90 | 0.0014054 | 0.00035213 | -0.0014054 | -0.00035222
52 | 53 | 17.9012 | 6.8851 | 1.8065e-08 | 0 | 0 | 0 | 0 | 0 | 1 | -90 | 90 | 0.0011466 | 0.00028566 | -0.0011463 | -0.00028729