## bus_data
BUS_I | BUS_TYPE | Pd | Qd | Gs | Bs | area | Vm | Va | baseKV | zone | Vmax | Vmin
1 | 1 | 0.0013279 | 0.0003328 | 0 | 0 | 1 | 0.98452 | -0.10917 | 0.4 | 1 | 1.1 | 0.9
2 | 1 | 0 | 0 | 0 | 0 | 1 | 0.98495 | -0.10607 | 0.4 | 1 | 1.1 | 0.9
3 | 1 | 0.002481 | 0.00062179 | 0 | 0 | 1 | 0.9851 | -0.105 | 0.4 | 1 | 1.1 | 0.9
4 | 1 | 0 | 0 | 0 | 0 | 1 | 0.98477 | -0.10733 | 0.4 | 1 | 1.1 | 0.9
68 | 1 | 0.0053591 | 0.0013431 | 0 | 0 | 1 | 0.9867 | -0.092832 | 0.4 | 1 | 1.1 | 0.9
67 | 1 | 0.0025879 | 0.0006486 | 0 | 0 | 1 | 0.98693 | -0.09117 | 0.4 | 1 | 1.1 | 0.9
14 | 1 | 0.0021335 | 0.0005347 | 0 | 0 | 1 | 0.98691 | -0.092073 | 0.4 | 1 | 1.1 | 0.9
16 | 1 | 0.0018747 | 0.00046983 | 0 | 0 | 1 | 0.98476 | -0.10747 | 0.4 | 1 | 1.1 | 0.9
15 | 1 | 0 | 0 | 0 | 0 | 1 | 0.9871 | -0.090697 | 0.4 | 1 | 1.1 | 0.9
5 | 1 | 0.0019742 | 0.00049477 | 0 | 0 | 1 | 0.98817 | -0.083063 | 0.4 | 1 | 1.1 | 0.9
6 | 1 | 0.0021922 | 0.00054943 | 0 | 0 | 1 | 0.98817 | -0.083071 | 0.4 | 1 | 1.1 | 0.9
7 | 1 | 0 | 0 | 0 | 0 | 1 | 0.98824 | -0.082575 | 0.4 | 1 | 1.1 | 0.9
8 | 1 | 0.0023427 | 0.00058713 | 0 | 0 | 1 | 0.98813 | -0.083368 | 0.4 | 1 | 1.1 | 0.9
9 | 1 | 0.0010056 | 0.00025203 | 0 | 0 | 1 | 0.9877 | -0.086451 | 0.4 | 1 | 1.1 | 0.9
10 | 1 | 0.0037981 | 0.0009519 | 0 | 0 | 1 | 0.98855 | -0.080416 | 0.4 | 1 | 1.1 | 0.9
11 | 1 | 0 | 0 | 0 | 0 | 1 | 0.98811 | -0.083524 | 0.4 | 1 | 1.1 | 0.9
23 | 1 | 0 | 0 | 0 | 0 | 1 | 0.98872 | -0.079197 | 0.4 | 1 | 1.1 | 0.9
13 | 1 | 0 | 0 | 0 | 0 | 1 | 0.98803 | -0.084089 | 0.4 | 1 | 1.1 | 0.9
24 | 1 | 0.0039224 | 0.00098304 | 0 | 0 | 1 | 0.98915 | -0.076105 | 0.4 | 1 | 1.1 | 0.9
12 | 1 | 0.0033207 | 0.00083225 | 0 | 0 | 1 | 0.98864 | -0.079772 | 0.4 | 1 | 1.1 | 0.9
18 | 1 | 0.0015297 | 0.00038338 | 0 | 0 | 1 | 0.98792 | -0.084836 | 0.4 | 1 | 1.1 | 0.9
41 | 1 | 0 | 0 | 0 | 0 | 1 | 0.99383 | -0.043092 | 0.4 | 1 | 1.1 | 0.9
22 | 1 | 0.0014698 | 0.00036838 | 0 | 0 | 1 | 0.99209 | -0.05532 | 0.4 | 1 | 1.1 | 0.9
39 | 1 | 0 | 0 | 0 | 0 | 1 | 0.99477 | -0.036511 | 0.4 | 1 | 1.1 | 0.9
17 | 1 | 0.0009023 | 0.00022614 | 0 | 0 | 1 | 0.99163 | -0.058581 | 0.4 | 1 | 1.1 | 0.9
34 | 1 | 0 | 0 | 0 | 0 | 1 | 0.99164 | -0.058556 | 0.4 | 1 | 1.1 | 0.9
35 | 1 | 0.0035238 | 0.00088315 | 0 | 0 | 1 | 0.99157 | -0.059005 | 0.4 | 1 | 1.1 | 0.9
33 | 1 | 0 | 0 | 0 | 0 | 1 | 0.99178 | -0.057555 | 0.4 | 1 | 1.1 | 0.9
19 | 1 | 0.017136 | 0.0042947 | 0 | 0 | 1 | 0.99056 | -0.06612 | 0.4 | 1 | 1.1 | 0.9
21 | 1 | 0 | 0 | 0 | 0 | 1 | 0.99136 | -0.060496 | 0.4 | 1 | 1.1 | 0.9
27 | 1 | 0 | 0 | 0 | 0 | 1 | 0.98958 | -0.073049 | 0.4 | 1 | 1.1 | 0.9
28 | 1 | 0.0017354 | 0.00043492 | 0 | 0 | 1 | 0.9904 | -0.067264 | 0.4 | 1 | 1.1 | 0.9
25 | 1 | 0.0014849 | 0.00037215 | 0 | 0 | 1 | 0.98955 | -0.073282 | 0.4 | 1 | 1.1 | 0.9
26 | 1 | 0.0016046 | 0.00040215 | 0 | 0 | 1 | 0.98954 | -0.073382 | 0.4 | 1 | 1.1 | 0.9
29 | 1 | 0.0015165 | 0.00038008 | 0 | 0 | 1 | 0.99046 | -0.066862 | 0.4 | 1 | 1.1 | 0.9
30 | 1 | 0.001267 | 0.00031754 | 0 | 0 | 1 | 0.99081 | -0.06437 | 0.4 | 1 | 1.1 | 0.9
31 | 1 | 0.001973 | 0.00049447 | 0 | 0 | 1 | 0.99119 | -0.061721 | 0.4 | 1 | 1.1 | 0.9
32 | 1 | 0.0027344 | 0.00068529 | 0 | 0 | 1 | 0.9913 | -0.060942 | 0.4 | 1 | 1.1 | 0.9
36 | 1 | 0.0010214 | 0.000256 | 0 | 0 | 1 | 0.99327 | -0.047064 | 0.4 | 1 | 1.1 | 0.9
38 | 1 | 0.0027424 | 0.0006873 | 0 | 0 | 1 | 0.99385 | -0.042981 | 0.4 | 1 | 1.1 | 0.9
37 | 1 | 0.0013343 | 0.00033441 | 0 | 0 | 1 | 0.99155 | -0.059126 | 0.4 | 1 | 1.1 | 0.9
40 | 1 | 0.0047184 | 0.0011826 | 0 | 0 | 1 | 0.99674 | -0.022732 | 0.4 | 1 | 1.1 | 0.9
42 | 1 | 0.0039976 | 0.0010019 | 0 | 0 | 1 | 0.9968 | -0.022289 | 0.4 | 1 | 1.1 | 0.9
43 | 1 | 0.00090803 | 0.00022757 | 0 | 0 | 1 | 0.99903 | -0.0067168 | 0.4 | 1 | 1.1 | 0.9
44 | 1 | 0.0029413 | 0.00073715 | 0 | 0 | 1 | 0.99987 | -0.00090962 | 0.4 | 1 | 1.1 | 0.9
45 | 3 | 0.0047003 | 0.001178 | 0 | 0 | 1 | 1 | 0 | 0.4 | 1 | 1.1 | 0.9
46 | 1 | 0.010005 | 0.0025074 | 0 | 0 | 1 | 0.99792 | -0.014353 | 0.4 | 1 | 1.1 | 0.9
47 | 1 | 0 | 0 | 0 | 0 | 1 | 0.99493 | -0.035113 | 0.4 | 1 | 1.1 | 0.9
65 | 1 | 0.0033199 | 0.00083204 | 0 | 0 | 1 | 0.99492 | -0.035192 | 0.4 | 1 | 1.1 | 0.9
66 | 1 | 0 | 0 | 0 | 0 | 1 | 0.98743 | -0.087634 | 0.4 | 1 | 1.1 | 0.9
69 | 1 | 0.0014081 | 0.0003529 | 0 | 0 | 1 | 0.98736 | -0.088114 | 0.4 | 1 | 1.1 | 0.9
64 | 1 | 0.0048546 | 0.0012167 | 0 | 0 | 1 | 0.98399 | -0.112 | 0.4 | 1 | 1.1 | 0.9
48 | 1 | 0.0033784 | 0.00084672 | 0 | 0 | 1 | 0.98123 | -0.13165 | 0.4 | 1 | 1.1 | 0.9
49 | 1 | 0.0035845 | 0.00089836 | 0 | 0 | 1 | 0.98135 | -0.13077 | 0.4 | 1 | 1.1 | 0.9
50 | 1 | 0.00257 | 0.0006441 | 0 | 0 | 1 | 0.9812 | -0.13188 | 0.4 | 1 | 1.1 | 0.9
51 | 1 | 0.003053 | 0.00076515 | 0 | 0 | 1 | 0.9814 | -0.13044 | 0.4 | 1 | 1.1 | 0.9
53 | 1 | 0.0029443 | 0.00073791 | 0 | 0 | 1 | 0.98187 | -0.12709 | 0.4 | 1 | 1.1 | 0.9
54 | 1 | 0.0059758 | 0.0014977 | 0 | 0 | 1 | 0.9819 | -0.12685 | 0.4 | 1 | 1.1 | 0.9
57 | 1 | 0.0046667 | 0.0011696 | 0 | 0 | 1 | 0.98171 | -0.12821 | 0.4 | 1 | 1.1 | 0.9
58 | 1 | 0.001535 | 0.00038471 | 0 | 0 | 1 | 0.98184 | -0.12732 | 0.4 | 1 | 1.1 | 0.9
55 | 1 | 0.0064328 | 0.0016122 | 0 | 0 | 1 | 0.98269 | -0.12124 | 0.4 | 1 | 1.1 | 0.9
56 | 1 | 0.0048931 | 0.0012263 | 0 | 0 | 1 | 0.98289 | -0.11986 | 0.4 | 1 | 1.1 | 0.9
63 | 1 | 0 | 0 | 0 | 0 | 1 | 0.98361 | -0.11467 | 0.4 | 1 | 1.1 | 0.9
62 | 1 | 0 | 0 | 0 | 0 | 1 | 0.98262 | -0.12177 | 0.4 | 1 | 1.1 | 0.9
59 | 1 | 0 | 0 | 0 | 0 | 1 | 0.98208 | -0.1256 | 0.4 | 1 | 1.1 | 0.9
60 | 1 | 0.0030961 | 0.00077595 | 0 | 0 | 1 | 0.98223 | -0.12451 | 0.4 | 1 | 1.1 | 0.9
61 | 1 | 0.0037084 | 0.0009294 | 0 | 0 | 1 | 0.98223 | -0.12451 | 0.4 | 1 | 1.1 | 0.9
70 | 1 | 0.0029245 | 0.00073294 | 0 | 0 | 1 | 0.98166 | -0.12861 | 0.4 | 1 | 1.1 | 0.9
71 | 1 | 0.0056132 | 0.0014068 | 0 | 0 | 1 | 0.98132 | -0.13103 | 0.4 | 1 | 1.1 | 0.9
72 | 1 | 0.004567 | 0.0011446 | 0 | 0 | 1 | 0.98124 | -0.13156 | 0.4 | 1 | 1.1 | 0.9
73 | 1 | 0.0030145 | 0.0007555 | 0 | 0 | 1 | 0.98099 | -0.13338 | 0.4 | 1 | 1.1 | 0.9
74 | 1 | 0.0043569 | 0.0010919 | 0 | 0 | 1 | 0.98098 | -0.1334 | 0.4 | 1 | 1.1 | 0.9

## generator_data
GEN_BUS | PG | QG | QMAX | QMIN | VG | MBASE | GEN_STATUS | PMAX | PMIN
45 | 0.18161 | 0.045783 | 10 | -10 | 1 | 100 | 1 | 10 | 0

## branch_data
F_BUS | T_BUS | BR_R | BR_X | BR_B | RATE_A | RATE_B | RATE_C | TAP | SHIFT | BR_STATUS | ANGMIN | ANGMAX | P_in | Q_in | P_out | Q_out
1 | 2 | 29.2269 | 11.2411 | 2.9495e-08 | 0 | 0 | 0 | 0 | 0 | 1 | -90 | 90 | -0.0013279 | -0.00033281 | 0.0013285 | 0.00033016
2 | 3 | 4.1655 | 1.6021 | 4.2037e-09 | 0 | 0 | 0 | 0 | 0 | 1 | -90 | 90 | -0.0032035 | -0.00079922 | 0.003204 | 0.00079899
2 | 4 | 8.5108 | 3.2734 | 8.5889e-09 | 0 | 0 | 0 | 0 | 0 | 1 | -90 | 90 | 0.001875 | 0.00046905 | -0.0018747 | -0.00046976
3 | 14 | 28.6009 | 11.0004 | 2.8863e-08 | 0 | 0 | 0 | 0 | 0 | 1 | -90 | 90 | -0.0056849 | -0.0014208 | 0.005695 | 0.0014219
4 | 16 | 0.88491 | 0.34035 | 8.9303e-10 | 0 | 0 | 0 | 0 | 0 | 1 | -90 | 90 | 0.0018747 | 0.00046976 | -0.0018747 | -0.00046984
68 | 67 | 3.9336 | 1.5129 | 3.9697e-09 | 0 | 0 | 0 | 0 | 0 | 1 | -90 | 90 | -0.0053591 | -0.0013431 | 0.0053603 | 0.0013432
67 | 66 | 5.644 | 2.1708 | 5.6958e-09 | 0 | 0 | 0 | 0 | 0 | 1 | -90 | 90 | -0.0079482 | -0.0019918 | 0.0079521 | 0.0019927
14 | 15 | 2.2184 | 0.85325 | 2.2388e-09 | 0 | 0 | 0 | 0 | 0 | 1 | -90 | 90 | -0.0078285 | -0.0019566 | 0.00783 | 0.0019569
15 | 9 | 6.8486 | 2.6341 | 6.9115e-09 | 0 | 0 | 0 | 0 | 0 | 1 | -90 | 90 | -0.00783 | -0.0019569 | 0.0078346 | 0.001958
5 | 6 | 0.016782 | 0.0064545 | 1.6936e-11 | 0 | 0 | 0 | 0 | 0 | 1 | -90 | 90 | 0.0060651 | 0.0015188 | -0.0060651 | -0.0015188
5 | 7 | 0.77167 | 0.2968 | 7.7875e-10 | 0 | 0 | 0 | 0 | 0 | 1 | -90 | 90 | -0.0080392 | -0.0020136 | 0.0080398 | 0.0020137
6 | 8 | 0.97425 | 0.37471 | 9.8319e-10 | 0 | 0 | 0 | 0 | 0 | 1 | -90 | 90 | 0.0038728 | 0.0009694 | -0.0038727 | -0.00096943
7 | 9 | 5.5486 | 2.1341 | 5.5995e-09 | 0 | 0 | 0 | 0 | 0 | 1 | -90 | 90 | 0.0088449 | 0.0022113 | -0.0088402 | -0.00221
7 | 10 | 1.6216 | 0.62369 | 1.6365e-09 | 0 | 0 | 0 | 0 | 0 | 1 | -90 | 90 | -0.016885 | -0.004225 | 0.01689 | 0.0042268
8 | 11 | 1.2881 | 0.49544 | 1.3e-09 | 0 | 0 | 0 | 0 | 0 | 1 | -90 | 90 | 0.00153 | 0.0003823 | -0.00153 | -0.00038241
10 | 23 | 0.74846 | 0.28787 | 7.5533e-10 | 0 | 0 | 0 | 0 | 0 | 1 | -90 | 90 | -0.020688 | -0.0051787 | 0.020691 | 0.00518
11 | 13 | 4.6808 | 1.8003 | 4.7237e-09 | 0 | 0 | 0 | 0 | 0 | 1 | -90 | 90 | 0.00153 | 0.00038241 | -0.0015299 | -0.00038283
23 | 24 | 1.6374 | 0.62978 | 1.6524e-09 | 0 | 0 | 0 | 0 | 0 | 1 | -90 | 90 | -0.024012 | -0.0060121 | 0.024023 | 0.0060159
23 | 12 | 2.2008 | 0.84645 | 2.221e-09 | 0 | 0 | 0 | 0 | 0 | 1 | -90 | 90 | 0.003321 | 0.00083214 | -0.0033207 | -0.00083225
13 | 18 | 6.1999 | 2.3846 | 6.2567e-09 | 0 | 0 | 0 | 0 | 0 | 1 | -90 | 90 | 0.0015299 | 0.00038283 | -0.0015297 | -0.00038338
24 | 27 | 1.3926 | 0.53563 | 1.4054e-09 | 0 | 0 | 0 | 0 | 0 | 1 | -90 | 90 | -0.027945 | -0.0069989 | 0.027957 | 0.0070034
41 | 22 | 8.437 | 3.245 | 8.5145e-09 | 0 | 0 | 0 | 0 | 0 | 1 | -90 | 90 | 0.018663 | 0.0046834 | -0.018631 | -0.0046721
41 | 39 | 4.5509 | 1.7504 | 4.5927e-09 | 0 | 0 | 0 | 0 | 0 | 1 | -90 | 90 | -0.018663 | -0.0046834 | 0.01868 | 0.0046895
22 | 21 | 3.8682 | 1.4878 | 3.9037e-09 | 0 | 0 | 0 | 0 | 0 | 1 | -90 | 90 | 0.017162 | 0.0043037 | -0.017149 | -0.0042994
39 | 40 | 2.5996 | 0.99984 | 2.6234e-09 | 0 | 0 | 0 | 0 | 0 | 1 | -90 | 90 | -0.068691 | -0.017247 | 0.068823 | 0.017298
39 | 38 | 1.6719 | 0.64302 | 1.6872e-09 | 0 | 0 | 0 | 0 | 0 | 1 | -90 | 90 | 0.050011 | 0.012558 | -0.049966 | -0.012541
17 | 34 | 0.36363 | 0.13986 | 3.6697e-10 | 0 | 0 | 0 | 0 | 0 | 1 | -90 | 90 | -0.0009023 | -0.00022614 | 0.0009023 | 0.0002261
34 | 35 | 1.185 | 0.45578 | 1.1959e-09 | 0 | 0 | 0 | 0 | 0 | 1 | -90 | 90 | 0.0048584 | 0.0012175 | -0.0048581 | -0.0012175
34 | 33 | 2.2229 | 0.85495 | 2.2433e-09 | 0 | 0 | 0 | 0 | 0 | 1 | -90 | 90 | -0.0057607 | -0.0014436 | 0.0057615 | 0.0014436
35 | 37 | 1.1583 | 0.44549 | 1.1689e-09 | 0 | 0 | 0 | 0 | 0 | 1 | -90 | 90 | 0.0013343 | 0.0003343 | -0.0013343 | -0.00033441
33 | 36 | 2.9222 | 1.1239 | 2.949e-09 | 0 | 0 | 0 | 0 | 0 | 1 | -90 | 90 | -0.046109 | -0.011562 | 0.046176 | 0.011587
33 | 32 | 1.0761 | 0.41389 | 1.086e-09 | 0 | 0 | 0 | 0 | 0 | 1 | -90 | 90 | 0.040347 | 0.010118 | -0.040328 | -0.010111
19 | 21 | 4.198 | 1.6146 | 4.2365e-09 | 0 | 0 | 0 | 0 | 0 | 1 | -90 | 90 | -0.017136 | -0.0042947 | 0.017149 | 0.0042994
27 | 28 | 2.3769 | 0.9142 | 2.3987e-09 | 0 | 0 | 0 | 0 | 0 | 1 | -90 | 90 | -0.031046 | -0.0077775 | 0.031071 | 0.0077869
27 | 25 | 0.96182 | 0.36993 | 9.7064e-10 | 0 | 0 | 0 | 0 | 0 | 1 | -90 | 90 | 0.0030896 | 0.00077418 | -0.0030895 | -0.00077423
28 | 29 | 0.15647 | 0.06018 | 1.579e-10 | 0 | 0 | 0 | 0 | 0 | 1 | -90 | 90 | -0.032807 | -0.0082218 | 0.032808 | 0.0082225
25 | 26 | 0.79263 | 0.30486 | 7.999e-10 | 0 | 0 | 0 | 0 | 0 | 1 | -90 | 90 | 0.0016046 | 0.00040208 | -0.0016046 | -0.00040215
29 | 30 | 0.928 | 0.35692 | 9.3651e-10 | 0 | 0 | 0 | 0 | 0 | 1 | -90 | 90 | -0.034325 | -0.0086025 | 0.034337 | 0.008607
30 | 31 | 0.95205 | 0.36617 | 9.6078e-10 | 0 | 0 | 0 | 0 | 0 | 1 | -90 | 90 | -0.035604 | -0.0089245 | 0.035617 | 0.0089295
31 | 32 | 0.2653 | 0.10204 | 2.6773e-10 | 0 | 0 | 0 | 0 | 0 | 1 | -90 | 90 | -0.03759 | -0.0094239 | 0.037594 | 0.0094255
36 | 38 | 1.1149 | 0.4288 | 1.1251e-09 | 0 | 0 | 0 | 0 | 0 | 1 | -90 | 90 | -0.047197 | -0.011843 | 0.047224 | 0.011853
40 | 42 | 0.078396 | 0.030152 | 7.9116e-11 | 0 | 0 | 0 | 0 | 0 | 1 | -90 | 90 | -0.073542 | -0.01848 | 0.073546 | 0.018482
42 | 43 | 2.6174 | 1.0067 | 2.6414e-09 | 0 | 0 | 0 | 0 | 0 | 1 | -90 | 90 | -0.077544 | -0.019484 | 0.077712 | 0.019548
43 | 44 | 0.96765 | 0.37217 | 9.7653e-10 | 0 | 0 | 0 | 0 | 0 | 1 | -90 | 90 | -0.07862 | -0.019776 | 0.078684 | 0.0198
44 | 45 | 0.14621 | 0.056235 | 1.4755e-10 | 0 | 0 | 0 | 0 | 0 | 1 | -90 | 90 | -0.081625 | -0.020537 | 0.081636 | 0.020541
45 | 46 | 1.987 | 0.76421 | 2.0052e-09 | 0 | 0 | 0 | 0 | 0 | 1 | -90 | 90 | 0.095277 | 0.024063 | -0.095085 | -0.02399
46 | 47 | 3.2003 | 1.2309 | 3.2296e-09 | 0 | 0 | 0 | 0 | 0 | 1 | -90 | 90 | 0.08508 | 0.021482 | -0.084833 | -0.021387
47 | 65 | 0.30826 | 0.11856 | 3.1109e-10 | 0 | 0 | 0 | 0 | 0 | 1 | -90 | 90 | 0.0033199 | 0.00083202 | -0.0033199 | -0.00083204
47 | 66 | 8.3422 | 3.2085 | 8.4188e-09 | 0 | 0 | 0 | 0 | 0 | 1 | -90 | 90 | 0.081513 | 0.020556 | -0.080917 | -0.020327
66 | 69 | 4.3279 | 1.6646 | 4.3676e-09 | 0 | 0 | 0 | 0 | 0 | 1 | -90 | 90 | 0.0014082 | 0.00035251 | -0.0014081 | -0.0003529
66 | 64 | 4.3318 | 1.6661 | 4.3716e-09 | 0 | 0 | 0 | 0 | 0 | 1 | -90 | 90 | 0.071557 | 0.017982 | -0.071315 | -0.01789
64 | 63 | 0.50657 | 0.19483 | 5.1122e-10 | 0 | 0 | 0 | 0 | 0 | 1 | -90 | 90 | 0.066461 | 0.016673 | -0.066436 | -0.016663
48 | 49 | 1.8539 | 0.71302 | 1.8709e-09 | 0 | 0 | 0 | 0 | 0 | 1 | -90 | 90 | -0.0059485 | -0.0014907 | 0.0059492 | 0.0014908
48 | 50 | 1.11 | 0.42693 | 1.1202e-09 | 0 | 0 | 0 | 0 | 0 | 1 | -90 | 90 | 0.00257 | 0.00064402 | -0.00257 | -0.0006441
49 | 51 | 0.43076 | 0.16568 | 4.3471e-10 | 0 | 0 | 0 | 0 | 0 | 1 | -90 | 90 | -0.0095337 | -0.0023892 | 0.0095341 | 0.0023893
51 | 53 | 3.3387 | 1.2841 | 3.3693e-09 | 0 | 0 | 0 | 0 | 0 | 1 | -90 | 90 | -0.012587 | -0.0031545 | 0.012593 | 0.0031564
53 | 54 | 0.19644 | 0.075555 | 1.9825e-10 | 0 | 0 | 0 | 0 | 0 | 1 | -90 | 90 | -0.015537 | -0.0038943 | 0.015538 | 0.0038945
54 | 55 | 3.2755 | 1.2598 | 3.3056e-09 | 0 | 0 | 0 | 0 | 0 | 1 | -90 | 90 | -0.021513 | -0.0053922 | 0.02153 | 0.0053983
57 | 58 | 2.4131 | 0.9281 | 2.4352e-09 | 0 | 0 | 0 | 0 | 0 | 1 | -90 | 90 | -0.0046667 | -0.0011696 | 0.0046673 | 0.0011696
58 | 59 | 3.4687 | 1.3341 | 3.5005e-09 | 0 | 0 | 0 | 0 | 0 | 1 | -90 | 90 | -0.0062022 | -0.0015543 | 0.0062037 | 0.0015545
55 | 56 | 0.62365 | 0.23986 | 6.2937e-10 | 0 | 0 | 0 | 0 | 0 | 1 | -90 | 90 | -0.027963 | -0.0070105 | 0.027968 | 0.0070125
56 | 63 | 1.9905 | 0.76557 | 2.0087e-09 | 0 | 0 | 0 | 0 | 0 | 1 | -90 | 90 | -0.032861 | -0.0082388 | 0.032885 | 0.0082477
63 | 62 | 2.6698 | 1.0269 | 2.6943e-09 | 0 | 0 | 0 | 0 | 0 | 1 | -90 | 90 | 0.033551 | 0.0084157 | -0.033518 | -0.0084033
62 | 70 | 4.1953 | 1.6136 | 4.2338e-09 | 0 | 0 | 0 | 0 | 0 | 1 | -90 | 90 | 0.020504 | 0.0051416 | -0.020485 | -0.0051346
62 | 61 | 2.644 | 1.0169 | 2.6682e-09 | 0 | 0 | 0 | 0 | 0 | 1 | -90 | 90 | 0.013014 | 0.0032617 | -0.013009 | -0.00326
59 | 60 | 2.206 | 0.84847 | 2.2263e-09 | 0 | 0 | 0 | 0 | 0 | 1 | -90 | 90 | -0.0062037 | -0.0015545 | 0.0062047 | 0.0015547
60 | 61 | 0.0052992 | 0.0020382 | 5.3479e-12 | 0 | 0 | 0 | 0 | 0 | 1 | -90 | 90 | -0.0093007 | -0.0023306 | 0.0093007 | 0.0023306
70 | 71 | 1.7259 | 0.66382 | 1.7418e-09 | 0 | 0 | 0 | 0 | 0 | 1 | -90 | 90 | 0.01756 | 0.0044016 | -0.017554 | -0.0043996
71 | 72 | 0.5571 | 0.21427 | 5.6221e-10 | 0 | 0 | 0 | 0 | 0 | 1 | -90 | 90 | 0.011941 | 0.0029927 | -0.01194 | -0.0029925
72 | 73 | 3.0988 | 1.1918 | 3.1272e-09 | 0 | 0 | 0 | 0 | 0 | 1 | -90 | 90 | 0.0073732 | 0.0018479 | -0.0073713 | -0.0018474
73 | 74 | 0.076825 | 0.029548 | 7.753e-11 | 0 | 0 | 0 | 0 | 0 | 1 | -90 | 90 | 0.0043569 | 0.0010919 | -0.0043569 | -0.0010919