## bus_data
BUS_I | BUS_TYPE | Pd | Qd | Gs | Bs | area | Vm | Va | baseKV | zone | Vmax | Vmin
9 | 1 | 0 | 0 | 0 | 0 | 1 | 0.98822 | -0.084087 | 0.4 | 1 | 1.1 | 0.9
10 | 1 | 0 | 0 | 0 | 0 | 1 | 0.98996 | -0.07118 | 0.4 | 1 | 1.1 | 0.9
12 | 1 | 0.00057246 | 0.00014347 | 0 | 0 | 1 | 0.9872 | -0.09141 | 0.4 | 1 | 1.1 | 0.9
120 | 1 | 0.0029556 | 0.00074075 | 0 | 0 | 1 | 0.98931 | -0.075787 | 0.4 | 1 | 1.1 | 0.9
16 | 1 | 0 | 0 | 0 | 0 | 1 | 0.99181 | -0.057728 | 0.4 | 1 | 1.1 | 0.9
13 | 1 | 0.0006111 | 0.00015316 | 0 | 0 | 1 | 0.98703 | -0.092642 | 0.4 | 1 | 1.1 | 0.9
14 | 1 | 0.00060934 | 0.00015271 | 0 | 0 | 1 | 0.987 | -0.092866 | 0.4 | 1 | 1.1 | 0.9
79 | 1 | 0.0013331 | 0.0003341 | 0 | 0 | 1 | 0.9917 | -0.058541 | 0.4 | 1 | 1.1 | 0.9
76 | 1 | 0.0019534 | 0.00048958 | 0 | 0 | 1 | 0.9919 | -0.057048 | 0.4 | 1 | 1.1 | 0.9
69 | 1 | 0.0036792 | 0.00092209 | 0 | 0 | 1 | 0.99487 | -0.035997 | 0.4 | 1 | 1.1 | 0.9
70 | 1 | 0.0063183 | 0.0015835 | 0 | 0 | 1 | 0.99495 | -0.035383 | 0.4 | 1 | 1.1 | 0.9
93 | 1 | 0.002342 | 0.00058696 | 0 | 0 | 1 | 0.9956 | -0.030866 | 0.4 | 1 | 1.1 | 0.9
77 | 1 | 0.0033522 | 0.00084015 | 0 | 0 | 1 | 0.99199 | -0.056424 | 0.4 | 1 | 1.1 | 0.9
78 | 1 | 0.0053469 | 0.0013401 | 0 | 0 | 1 | 0.99255 | -0.052423 | 0.4 | 1 | 1.1 | 0.9
80 | 1 | 0.0030552 | 0.00076571 | 0 | 0 | 1 | 0.99293 | -0.049716 | 0.4 | 1 | 1.1 | 0.9
81 | 1 | 0.0029268 | 0.00073354 | 0 | 0 | 1 | 0.99308 | -0.04868 | 0.4 | 1 | 1.1 | 0.9
82 | 1 | 0.0043079 | 0.0010797 | 0 | 0 | 1 | 0.99318 | -0.047921 | 0.4 | 1 | 1.1 | 0.9
83 | 1 | 0.0022676 | 0.00056831 | 0 | 0 | 1 | 0.99412 | -0.041261 | 0.4 | 1 | 1.1 | 0.9
84 | 1 | 0.0011619 | 0.0002912 | 0 | 0 | 1 | 0.99427 | -0.040247 | 0.4 | 1 | 1.1 | 0.9
85 | 1 | 0.0059493 | 0.001491 | 0 | 0 | 1 | 0.99472 | -0.037069 | 0.4 | 1 | 1.1 | 0.9
86 | 1 | 0.0016728 | 0.00041925 | 0 | 0 | 1 | 0.99506 | -0.034684 | 0.4 | 1 | 1.1 | 0.9
87 | 1 | 0.0098754 | 0.002475 | 0 | 0 | 1 | 0.99562 | -0.030741 | 0.4 | 1 | 1.1 | 0.9
88 | 1 | 0 | 0 | 0 | 0 | 1 | 0.99697 | -0.021229 | 0.4 | 1 | 1.1 | 0.9
94 | 1 | 0.0036751 | 0.00092107 | 0 | 0 | 1 | 0.99727 | -0.01913 | 0.4 | 1 | 1.1 | 0.9
92 | 1 | 0.0033659 | 0.00084357 | 0 | 0 | 1 | 0.9966 | -0.023793 | 0.4 | 1 | 1.1 | 0.9
89 | 1 | 0.0010527 | 0.00026383 | 0 | 0 | 1 | 0.9964 | -0.025221 | 0.4 | 1 | 1.1 | 0.9
90 | 1 | 0.00161 | 0.0004035 | 0 | 0 | 1 | 0.99649 | -0.024589 | 0.4 | 1 | 1.1 | 0.9
91 | 1 | 0.00090292 | 0.00022629 | 0 | 0 | 1 | 0.99624 | -0.026323 | 0.4 | 1 | 1.1 | 0.9
95 | 3 | 0.001961 | 0.00049148 | 0 | 0 | 1 | 1 | 0 | 0.4 | 1 | 1.1 | 0.9
96 | 1 | 0.0015025 | 0.00037656 | 0 | 0 | 1 | 0.99894 | -0.0073836 | 0.4 | 1 | 1.1 | 0.9
97 | 1 | 0.0071911 | 0.0018023 | 0 | 0 | 1 | 0.99888 | -0.0078486 | 0.4 | 1 | 1.1 | 0.9
98 | 1 | 0.0018024 | 0.00045173 | 0 | 0 | 1 | 0.99836 | -0.011483 | 0.4 | 1 | 1.1 | 0.9
99 | 1 | 0.0014512 | 0.0003637 | 0 | 0 | 1 | 0.99772 | -0.015932 | 0.4 | 1 | 1.1 | 0.9
100 | 1 | 0.0020859 | 0.00052276 | 0 | 0 | 1 | 0.99765 | -0.016418 | 0.4 | 1 | 1.1 | 0.9
101 | 1 | 0.001489 | 0.00037318 | 0 | 0 | 1 | 0.99707 | -0.020519 | 0.4 | 1 | 1.1 | 0.9
102 | 1 | 0.0016667 | 0.00041773 | 0 | 0 | 1 | 0.99701 | -0.020895 | 0.4 | 1 | 1.1 | 0.9
103 | 1 | 0.00085104 | 0.00021329 | 0 | 0 | 1 | 0.99683 | -0.02217 | 0.4 | 1 | 1.1 | 0.9
104 | 1 | 0.00078053 | 0.00019562 | 0 | 0 | 1 | 0.99615 | -0.026941 | 0.4 | 1 | 1.1 | 0.9
105 | 1 | 0.0011606 | 0.00029087 | 0 | 0 | 1 | 0.99613 | -0.02708 | 0.4 | 1 | 1.1 | 0.9
108 | 1 | 0.0010221 | 0.00025616 | 0 | 0 | 1 | 0.99568 | -0.030248 | 0.4 | 1 | 1.1 | 0.9
106 | 1 | 0.0056837 | 0.0014245 | 0 | 0 | 1 | 0.99532 | -0.032792 | 0.4 | 1 | 1.1 | 0.9
107 | 1 | 0.0018816 | 0.00047157 | 0 | 0 | 1 | 0.99483 | -0.036253 | 0.4 | 1 | 1.1 | 0.9
109 | 1 | 0.0033569 | 0.00084132 | 0 | 0 | 1 | 0.99458 | -0.037996 | 0.4 | 1 | 1.1 | 0.9
110 | 1 | 0.0014198 | 0.00035583 | 0 | 0 | 1 | 0.99449 | -0.038649 | 0.4 | 1 | 1.1 | 0.9
111 | 1 | 0.0014052 | 0.00035218 | 0 | 0 | 1 | 0.99431 | -0.039893 | 0.4 | 1 | 1.1 | 0.9
112 | 1 | 0.00093482 | 0.00023429 | 0 | 0 | 1 | 0.99407 | -0.041583 | 0.4 | 1 | 1.1 | 0.9
113 | 1 | 0.001785 | 0.00044737 | 0 | 0 | 1 | 0.99381 | -0.0434 | 0.4 | 1 | 1.1 | 0.9
114 | 1 | 0.001581 | 0.00039624 | 0 | 0 | 1 | 0.99374 | -0.043905 | 0.4 | 1 | 1.1 | 0.9
115 | 1 | 0.0020353 | 0.0005101 | 0 | 0 | 1 | 0.99369 | -0.044304 | 0.4 | 1 | 1.1 | 0.9

## generator_data
GEN_BUS | PG | QG | QMAX | QMIN | VG | MBASE | GEN_STATUS | PMAX | PMIN
95 | 0.1145 | 0.028743 | 10 | -10 | 1 | 100 | 1 | 10 | 0

## branch_data
F_BUS | T_BUS | BR_R | BR_X | BR_B | RATE_A | RATE_B | RATE_C | TAP | SHIFT | BR_STATUS | ANGMIN | ANGMAX | P_in | Q_in | P_out | Q_out
9 | 10 | 87.6996 | 33.7306 | 8.8504e-08 | 0 | 0 | 0 | 0 | 0 | 1 | -90 | 90 | -0.0017949 | -0.00044338 | 0.001798 | 0.0004359
9 | 12 | 51.0102 | 19.6193 | 5.1478e-08 | 0 | 0 | 0 | 0 | 0 | 1 | -90 | 90 | 0.0017949 | 0.00044338 | -0.0017931 | -0.00044772
10 | 120 | 19.8345 | 7.6286 | 2.0016e-08 | 0 | 0 | 0 | 0 | 0 | 1 | -90 | 90 | 0.0029575 | 0.00073951 | -0.0029556 | -0.00074075
10 | 16 | 35.1754 | 13.529 | 3.5498e-08 | 0 | 0 | 0 | 0 | 0 | 1 | -90 | 90 | -0.0047555 | -0.0011754 | 0.0047641 | 0.0011752
12 | 13 | 12.7206 | 4.8925 | 1.2837e-08 | 0 | 0 | 0 | 0 | 0 | 1 | -90 | 90 | 0.0012207 | 0.00030425 | -0.0012205 | -0.00030542
16 | 79 | 7.7932 | 2.9974 | 7.8647e-09 | 0 | 0 | 0 | 0 | 0 | 1 | -90 | 90 | 0.0013332 | 0.00033339 | -0.0013331 | -0.0003341
16 | 76 | 1.3971 | 0.53735 | 1.4099e-09 | 0 | 0 | 0 | 0 | 0 | 1 | -90 | 90 | -0.0060973 | -0.0015086 | 0.0060979 | 0.0015087
13 | 14 | 4.6566 | 1.791 | 4.6993e-09 | 0 | 0 | 0 | 0 | 0 | 1 | -90 | 90 | 0.00060936 | 0.00015226 | -0.00060934 | -0.00015271
76 | 77 | 0.97449 | 0.37481 | 9.8344e-10 | 0 | 0 | 0 | 0 | 0 | 1 | -90 | 90 | -0.0080513 | -0.0019983 | 0.008052 | 0.0019984
69 | 70 | 2.1532 | 0.82815 | 2.1729e-09 | 0 | 0 | 0 | 0 | 0 | 1 | -90 | 90 | -0.0036792 | -0.00092209 | 0.0036795 | 0.00092199
70 | 93 | 5.8271 | 2.2412 | 5.8806e-09 | 0 | 0 | 0 | 0 | 0 | 1 | -90 | 90 | -0.0099978 | -0.0025055 | 0.010004 | 0.0025073
93 | 91 | 4.7534 | 1.8282 | 4.797e-09 | 0 | 0 | 0 | 0 | 0 | 1 | -90 | 90 | -0.012346 | -0.0030943 | 0.012354 | 0.0030968
77 | 78 | 4.4422 | 1.7085 | 4.4829e-09 | 0 | 0 | 0 | 0 | 0 | 1 | -90 | 90 | -0.011404 | -0.0028386 | 0.01141 | 0.0028405
78 | 80 | 2.0565 | 0.79095 | 2.0753e-09 | 0 | 0 | 0 | 0 | 0 | 1 | -90 | 90 | -0.016757 | -0.0041806 | 0.016764 | 0.0041828
80 | 81 | 0.66626 | 0.25626 | 6.7238e-10 | 0 | 0 | 0 | 0 | 0 | 1 | -90 | 90 | -0.019819 | -0.0049485 | 0.019822 | 0.0049495
81 | 82 | 0.42609 | 0.16388 | 4.3e-10 | 0 | 0 | 0 | 0 | 0 | 1 | -90 | 90 | -0.022748 | -0.0056831 | 0.022751 | 0.0056839
82 | 83 | 3.1501 | 1.2116 | 3.179e-09 | 0 | 0 | 0 | 0 | 0 | 1 | -90 | 90 | -0.027059 | -0.0067636 | 0.027084 | 0.0067728
83 | 84 | 0.44303 | 0.1704 | 4.4709e-10 | 0 | 0 | 0 | 0 | 0 | 1 | -90 | 90 | -0.029351 | -0.0073411 | 0.029355 | 0.0073427
84 | 85 | 1.3367 | 0.51412 | 1.349e-09 | 0 | 0 | 0 | 0 | 0 | 1 | -90 | 90 | -0.030517 | -0.0076339 | 0.03053 | 0.0076389
85 | 86 | 0.84081 | 0.32339 | 8.4852e-10 | 0 | 0 | 0 | 0 | 0 | 1 | -90 | 90 | -0.03648 | -0.0091299 | 0.036492 | 0.0091344
86 | 87 | 1.3302 | 0.5116 | 1.3424e-09 | 0 | 0 | 0 | 0 | 0 | 1 | -90 | 90 | -0.038165 | -0.0095537 | 0.038185 | 0.0095616
87 | 88 | 2.5555 | 0.98287 | 2.5789e-09 | 0 | 0 | 0 | 0 | 0 | 1 | -90 | 90 | -0.048061 | -0.012037 | 0.048124 | 0.012061
88 | 94 | 0.40325 | 0.15509 | 4.0695e-10 | 0 | 0 | 0 | 0 | 0 | 1 | -90 | 90 | -0.067421 | -0.016899 | 0.067441 | 0.016906
88 | 92 | 1.7209 | 0.66187 | 1.7366e-09 | 0 | 0 | 0 | 0 | 0 | 1 | -90 | 90 | 0.019297 | 0.0048382 | -0.01929 | -0.0048357
94 | 95 | 3.4957 | 1.3445 | 3.5278e-09 | 0 | 0 | 0 | 0 | 0 | 1 | -90 | 90 | -0.071116 | -0.017827 | 0.071305 | 0.0179
92 | 90 | 0.64733 | 0.24897 | 6.5327e-10 | 0 | 0 | 0 | 0 | 0 | 1 | -90 | 90 | 0.015924 | 0.0039921 | -0.015923 | -0.0039915
89 | 90 | 0.57078 | 0.21953 | 5.7602e-10 | 0 | 0 | 0 | 0 | 0 | 1 | -90 | 90 | -0.014311 | -0.0035876 | 0.014313 | 0.003588
89 | 91 | 1.0758 | 0.41377 | 1.0857e-09 | 0 | 0 | 0 | 0 | 0 | 1 | -90 | 90 | 0.013259 | 0.0033238 | -0.013257 | -0.0033231
95 | 96 | 2.3369 | 0.89882 | 2.3584e-09 | 0 | 0 | 0 | 0 | 0 | 1 | -90 | 90 | 0.041237 | 0.010352 | -0.041195 | -0.010336
96 | 97 | 0.15259 | 0.058688 | 1.5399e-10 | 0 | 0 | 0 | 0 | 0 | 1 | -90 | 90 | 0.039692 | 0.009959 | -0.03969 | -0.009958
97 | 98 | 1.4563 | 0.56011 | 1.4696e-09 | 0 | 0 | 0 | 0 | 0 | 1 | -90 | 90 | 0.032498 | 0.0081558 | -0.032482 | -0.0081496
98 | 99 | 1.8855 | 0.72519 | 1.9028e-09 | 0 | 0 | 0 | 0 | 0 | 1 | -90 | 90 | 0.03068 | 0.0076979 | -0.030661 | -0.0076908
99 | 100 | 0.21622 | 0.08316 | 2.182e-10 | 0 | 0 | 0 | 0 | 0 | 1 | -90 | 90 | 0.029209 | 0.0073271 | -0.029208 | -0.0073263
100 | 101 | 1.9625 | 0.75482 | 1.9805e-09 | 0 | 0 | 0 | 0 | 0 | 1 | -90 | 90 | 0.027122 | 0.0068036 | -0.027106 | -0.0067978
101 | 102 | 0.19018 | 0.073147 | 1.9193e-10 | 0 | 0 | 0 | 0 | 0 | 1 | -90 | 90 | 0.025617 | 0.0064247 | -0.025616 | -0.0064242
102 | 103 | 0.69061 | 0.26562 | 6.9695e-10 | 0 | 0 | 0 | 0 | 0 | 1 | -90 | 90 | 0.023949 | 0.0060064 | -0.023945 | -0.0060049
103 | 104 | 2.6754 | 1.029 | 2.6999e-09 | 0 | 0 | 0 | 0 | 0 | 1 | -90 | 90 | 0.023094 | 0.0057916 | -0.023079 | -0.005786
104 | 105 | 0.080269 | 0.030873 | 8.1005e-11 | 0 | 0 | 0 | 0 | 0 | 1 | -90 | 90 | 0.022298 | 0.0055904 | -0.022298 | -0.0055902
105 | 108 | 1.938 | 0.74538 | 1.9558e-09 | 0 | 0 | 0 | 0 | 0 | 1 | -90 | 90 | 0.021137 | 0.0052993 | -0.021128 | -0.005296
108 | 106 | 1.6337 | 0.62835 | 1.6487e-09 | 0 | 0 | 0 | 0 | 0 | 1 | -90 | 90 | 0.020106 | 0.0050398 | -0.020099 | -0.0050372
106 | 107 | 3.0969 | 1.1911 | 3.1253e-09 | 0 | 0 | 0 | 0 | 0 | 1 | -90 | 90 | 0.014415 | 0.0036128 | -0.014408 | -0.0036104
107 | 109 | 1.7937 | 0.68987 | 1.8101e-09 | 0 | 0 | 0 | 0 | 0 | 1 | -90 | 90 | 0.012526 | 0.0031389 | -0.012523 | -0.0031379
109 | 110 | 0.91682 | 0.35262 | 9.2523e-10 | 0 | 0 | 0 | 0 | 0 | 1 | -90 | 90 | 0.0091665 | 0.0022966 | -0.0091657 | -0.0022963
110 | 111 | 2.0664 | 0.79477 | 2.0854e-09 | 0 | 0 | 0 | 0 | 0 | 1 | -90 | 90 | 0.0077459 | 0.0019405 | -0.0077446 | -0.0019402
111 | 112 | 3.4303 | 1.3193 | 3.4618e-09 | 0 | 0 | 0 | 0 | 0 | 1 | -90 | 90 | 0.0063394 | 0.001588 | -0.0063379 | -0.0015878
112 | 113 | 4.3249 | 1.6634 | 4.3646e-09 | 0 | 0 | 0 | 0 | 0 | 1 | -90 | 90 | 0.0054031 | 0.0013535 | -0.0054017 | -0.0013534
113 | 114 | 1.7948 | 0.69031 | 1.8113e-09 | 0 | 0 | 0 | 0 | 0 | 1 | -90 | 90 | 0.0036167 | 0.00090605 | -0.0036164 | -0.00090613
114 | 115 | 2.5216 | 0.96985 | 2.5447e-09 | 0 | 0 | 0 | 0 | 0 | 1 | -90 | 90 | 0.0020354 | 0.00050989 | -0.0020353 | -0.0005101