## bus_data
BUS_I | BUS_TYPE | Pd | Qd | Gs | Bs | area | Vm | Va | baseKV | zone | Vmax | Vmin
17 | 1 | 0.00077897 | 0.00019523 | 0 | 0 | 1 | 0.98732 | -0.089188 | 0.4 | 1 | 1.1 | 0.9
34 | 1 | 0.0027241 | 0.00068272 | 0 | 0 | 1 | 0.9875 | -0.087915 | 0.4 | 1 | 1.1 | 0.9
18 | 1 | 0.004233 | 0.0010609 | 0 | 0 | 1 | 0.98423 | -0.11112 | 0.4 | 1 | 1.1 | 0.9
19 | 1 | 0.0013939 | 0.00034933 | 0 | 0 | 1 | 0.98431 | -0.11058 | 0.4 | 1 | 1.1 | 0.9
20 | 1 | 0.0010805 | 0.0002708 | 0 | 0 | 1 | 0.98463 | -0.10831 | 0.4 | 1 | 1.1 | 0.9
21 | 1 | 0 | 0 | 0 | 0 | 1 | 0.9849 | -0.10635 | 0.4 | 1 | 1.1 | 0.9
22 | 1 | 0 | 0 | 0 | 0 | 1 | 0.98559 | -0.10146 | 0.4 | 1 | 1.1 | 0.9
27 | 1 | 0 | 0 | 0 | 0 | 1 | 0.98632 | -0.096264 | 0.4 | 1 | 1.1 | 0.9
43 | 1 | 0 | 0 | 0 | 0 | 1 | 0.9839 | -0.11349 | 0.4 | 1 | 1.1 | 0.9
24 | 1 | 0.0027569 | 0.00069095 | 0 | 0 | 1 | 0.98644 | -0.095379 | 0.4 | 1 | 1.1 | 0.9
25 | 1 | 0.0017328 | 0.00043429 | 0 | 0 | 1 | 0.98637 | -0.095857 | 0.4 | 1 | 1.1 | 0.9
26 | 1 | 0 | 0 | 0 | 0 | 1 | 0.98668 | -0.093685 | 0.4 | 1 | 1.1 | 0.9
28 | 1 | 0 | 0 | 0 | 0 | 1 | 0.98676 | -0.093129 | 0.4 | 1 | 1.1 | 0.9
42 | 1 | 0.00063246 | 0.00015851 | 0 | 0 | 1 | 0.98624 | -0.096803 | 0.4 | 1 | 1.1 | 0.9
38 | 1 | 0 | 0 | 0 | 0 | 1 | 0.98856 | -0.080305 | 0.4 | 1 | 1.1 | 0.9
67 | 1 | 0.0010732 | 0.00026896 | 0 | 0 | 1 | 0.98674 | -0.093289 | 0.4 | 1 | 1.1 | 0.9
29 | 1 | 0.0012454 | 0.00031212 | 0 | 0 | 1 | 0.98823 | -0.082716 | 0.4 | 1 | 1.1 | 0.9
30 | 1 | 0.0011556 | 0.00028962 | 0 | 0 | 1 | 0.98823 | -0.082708 | 0.4 | 1 | 1.1 | 0.9
31 | 1 | 0.00089982 | 0.00022552 | 0 | 0 | 1 | 0.98812 | -0.08347 | 0.4 | 1 | 1.1 | 0.9
32 | 1 | 0 | 0 | 0 | 0 | 1 | 0.98837 | -0.08171 | 0.4 | 1 | 1.1 | 0.9
33 | 1 | 0.0021788 | 0.00054605 | 0 | 0 | 1 | 0.98803 | -0.084077 | 0.4 | 1 | 1.1 | 0.9
35 | 1 | 0 | 0 | 0 | 0 | 1 | 0.98845 | -0.081105 | 0.4 | 1 | 1.1 | 0.9
118 | 1 | 0.00047067 | 0.00011796 | 0 | 0 | 1 | 0.98841 | -0.081435 | 0.4 | 1 | 1.1 | 0.9
36 | 1 | 0.00080397 | 0.00020149 | 0 | 0 | 1 | 0.99033 | -0.067797 | 0.4 | 1 | 1.1 | 0.9
37 | 1 | 0.0013441 | 0.00033687 | 0 | 0 | 1 | 0.99101 | -0.063015 | 0.4 | 1 | 1.1 | 0.9
39 | 1 | 0.00015934 | 3.9933e-05 | 0 | 0 | 1 | 0.99176 | -0.057677 | 0.4 | 1 | 1.1 | 0.9
46 | 1 | 0.00035217 | 8.8263e-05 | 0 | 0 | 1 | 0.99267 | -0.051296 | 0.4 | 1 | 1.1 | 0.9
40 | 3 | 0.00051993 | 0.00013031 | 0 | 0 | 1 | 1 | 0 | 0.4 | 1 | 1.1 | 0.9
41 | 1 | 0 | 0 | 0 | 0 | 1 | 0.99592 | -0.028457 | 0.4 | 1 | 1.1 | 0.9
44 | 1 | 0.0004707 | 0.00011797 | 0 | 0 | 1 | 0.99508 | -0.034369 | 0.4 | 1 | 1.1 | 0.9
45 | 1 | 0.00018229 | 4.5686e-05 | 0 | 0 | 1 | 0.99577 | -0.029531 | 0.4 | 1 | 1.1 | 0.9
59 | 1 | 0.0013184 | 0.00033043 | 0 | 0 | 1 | 0.98329 | -0.11785 | 0.4 | 1 | 1.1 | 0.9
47 | 1 | 0.00025935 | 6.4998e-05 | 0 | 0 | 1 | 0.99311 | -0.04822 | 0.4 | 1 | 1.1 | 0.9
49 | 1 | 0.00018384 | 4.6074e-05 | 0 | 0 | 1 | 0.99575 | -0.029659 | 0.4 | 1 | 1.1 | 0.9
48 | 1 | 0.0014254 | 0.00035723 | 0 | 0 | 1 | 0.99559 | -0.030851 | 0.4 | 1 | 1.1 | 0.9
50 | 1 | 0.0020588 | 0.00051599 | 0 | 0 | 1 | 0.99511 | -0.034244 | 0.4 | 1 | 1.1 | 0.9
51 | 1 | 0 | 0 | 0 | 0 | 1 | 0.99506 | -0.034566 | 0.4 | 1 | 1.1 | 0.9
54 | 1 | 0 | 0 | 0 | 0 | 1 | 0.99494 | -0.03547 | 0.4 | 1 | 1.1 | 0.9
52 | 1 | 0.00043262 | 0.00010842 | 0 | 0 | 1 | 0.99505 | -0.034636 | 0.4 | 1 | 1.1 | 0.9
53 | 1 | 0.00030185 | 7.5651e-05 | 0 | 0 | 1 | 0.99504 | -0.034746 | 0.4 | 1 | 1.1 | 0.9
60 | 1 | 0.00029203 | 7.319e-05 | 0 | 0 | 1 | 0.99477 | -0.036657 | 0.4 | 1 | 1.1 | 0.9
55 | 1 | 0.002304 | 0.00057744 | 0 | 0 | 1 | 0.98308 | -0.11934 | 0.4 | 1 | 1.1 | 0.9
56 | 1 | 0.00070975 | 0.00017788 | 0 | 0 | 1 | 0.98302 | -0.11979 | 0.4 | 1 | 1.1 | 0.9
57 | 1 | 0.0012637 | 0.00031672 | 0 | 0 | 1 | 0.98324 | -0.11821 | 0.4 | 1 | 1.1 | 0.9
61 | 1 | 0.00013246 | 3.3197e-05 | 0 | 0 | 1 | 0.99472 | -0.037031 | 0.4 | 1 | 1.1 | 0.9
62 | 1 | 0.00025868 | 6.4832e-05 | 0 | 0 | 1 | 0.99454 | -0.038256 | 0.4 | 1 | 1.1 | 0.9
65 | 1 | 0.00097491 | 0.00024434 | 0 | 0 | 1 | 0.9945 | -0.038545 | 0.4 | 1 | 1.1 | 0.9
63 | 1 | 0.0015327 | 0.00038412 | 0 | 0 | 1 | 0.9944 | -0.03932 | 0.4 | 1 | 1.1 | 0.9
66 | 1 | 0 | 0 | 0 | 0 | 1 | 0.99442 | -0.039165 | 0.4 | 1 | 1.1 | 0.9
64 | 1 | 0 | 0 | 0 | 0 | 1 | 0.99435 | -0.039705 | 0.4 | 1 | 1.1 | 0.9
72 | 1 | 0.00018909 | 4.7391e-05 | 0 | 0 | 1 | 0.99434 | -0.039726 | 0.4 | 1 | 1.1 | 0.9
119 | 1 | 0.001113 | 0.00027896 | 0 | 0 | 1 | 0.98832 | -0.082034 | 0.4 | 1 | 1.1 | 0.9

## generator_data
GEN_BUS | PG | QG | QMAX | QMIN | VG | MBASE | GEN_STATUS | PMAX | PMIN
40 | 0.041409 | 0.010414 | 10 | -10 | 1 | 100 | 1 | 10 | 0

## branch_data
F_BUS | T_BUS | BR_R | BR_X | BR_B | RATE_A | RATE_B | RATE_C | TAP | SHIFT | BR_STATUS | ANGMIN | ANGMAX | P_in | Q_in | P_out | Q_out
17 | 34 | 20.5548 | 7.9057 | 2.0743e-08 | 0 | 0 | 0 | 0 | 0 | 1 | -90 | 90 | -0.00077897 | -0.00019523 | 0.0007791 | 0.00019326
34 | 32 | 22.3691 | 8.6035 | 2.2574e-08 | 0 | 0 | 0 | 0 | 0 | 1 | -90 | 90 | -0.0035032 | -0.00087598 | 0.0035062 | 0.00087493
18 | 19 | 1.6047 | 0.61721 | 1.6195e-09 | 0 | 0 | 0 | 0 | 0 | 1 | -90 | 90 | -0.004233 | -0.0010609 | 0.0042333 | 0.0010609
19 | 20 | 5.0969 | 1.9604 | 5.1437e-09 | 0 | 0 | 0 | 0 | 0 | 1 | -90 | 90 | -0.0056272 | -0.0014102 | 0.0056289 | 0.0014104
20 | 21 | 3.686 | 1.4177 | 3.7199e-09 | 0 | 0 | 0 | 0 | 0 | 1 | -90 | 90 | -0.0067094 | -0.0016812 | 0.0067113 | 0.0016815
21 | 22 | 9.2035 | 3.5398 | 9.2879e-09 | 0 | 0 | 0 | 0 | 0 | 1 | -90 | 90 | -0.0067113 | -0.0016815 | 0.0067158 | 0.0016824
22 | 27 | 5.3224 | 2.0471 | 5.3713e-09 | 0 | 0 | 0 | 0 | 0 | 1 | -90 | 90 | -0.012325 | -0.003085 | 0.012334 | 0.0030879
22 | 43 | 27.0328 | 10.3972 | 2.7281e-08 | 0 | 0 | 0 | 0 | 0 | 1 | -90 | 90 | 0.0056093 | 0.0014027 | -0.0056 | -0.0014017
27 | 42 | 10.7343 | 4.1286 | 1.0833e-08 | 0 | 0 | 0 | 0 | 0 | 1 | -90 | 90 | 0.00063251 | 0.00015747 | -0.00063246 | -0.00015851
27 | 26 | 2.5149 | 0.96725 | 2.5379e-09 | 0 | 0 | 0 | 0 | 0 | 1 | -90 | 90 | -0.012966 | -0.0032454 | 0.012971 | 0.0032469
43 | 59 | 9.8001 | 3.7693 | 9.89e-09 | 0 | 0 | 0 | 0 | 0 | 1 | -90 | 90 | 0.0056 | 0.0014017 | -0.0055966 | -0.0014014
24 | 25 | 3.4916 | 1.3429 | 3.5236e-09 | 0 | 0 | 0 | 0 | 0 | 1 | -90 | 90 | 0.0017329 | 0.00043399 | -0.0017328 | -0.00043429
24 | 26 | 4.7792 | 1.8382 | 4.8231e-09 | 0 | 0 | 0 | 0 | 0 | 1 | -90 | 90 | -0.0044898 | -0.0011249 | 0.0044909 | 0.0011249
26 | 28 | 0.40339 | 0.15515 | 4.0709e-10 | 0 | 0 | 0 | 0 | 0 | 1 | -90 | 90 | -0.017462 | -0.0043718 | 0.017463 | 0.0043723
28 | 38 | 8.7723 | 3.3739 | 8.8528e-09 | 0 | 0 | 0 | 0 | 0 | 1 | -90 | 90 | -0.018536 | -0.004641 | 0.018569 | 0.0046528
28 | 67 | 1.8922 | 0.72776 | 1.9095e-09 | 0 | 0 | 0 | 0 | 0 | 1 | -90 | 90 | 0.0010732 | 0.00026878 | -0.0010732 | -0.00026896
38 | 35 | 0.95901 | 0.36885 | 9.6781e-10 | 0 | 0 | 0 | 0 | 0 | 1 | -90 | 90 | 0.010573 | 0.0026444 | -0.010572 | -0.0026441
38 | 36 | 5.4642 | 2.1016 | 5.5143e-09 | 0 | 0 | 0 | 0 | 0 | 1 | -90 | 90 | -0.029142 | -0.0072973 | 0.029193 | 0.0073161
29 | 30 | 0.024134 | 0.0092825 | 2.4356e-11 | 0 | 0 | 0 | 0 | 0 | 1 | -90 | 90 | -0.0043244 | -0.0010832 | 0.0043245 | 0.0010832
29 | 31 | 3.1098 | 1.1961 | 3.1383e-09 | 0 | 0 | 0 | 0 | 0 | 1 | -90 | 90 | 0.0030791 | 0.00077111 | -0.0030788 | -0.00077129
30 | 32 | 2.3136 | 0.88985 | 2.3348e-09 | 0 | 0 | 0 | 0 | 0 | 1 | -90 | 90 | -0.00548 | -0.0013728 | 0.0054808 | 0.0013729
31 | 33 | 3.5426 | 1.3625 | 3.5751e-09 | 0 | 0 | 0 | 0 | 0 | 1 | -90 | 90 | 0.0021789 | 0.00054577 | -0.0021788 | -0.00054605
32 | 35 | 0.85397 | 0.32845 | 8.6181e-10 | 0 | 0 | 0 | 0 | 0 | 1 | -90 | 90 | -0.008987 | -0.0022478 | 0.0089877 | 0.002248
35 | 118 | 2.6435 | 1.0167 | 2.6677e-09 | 0 | 0 | 0 | 0 | 0 | 1 | -90 | 90 | 0.0015839 | 0.00039605 | -0.0015838 | -0.00039628
118 | 119 | 6.8358 | 2.6292 | 6.8985e-09 | 0 | 0 | 0 | 0 | 0 | 1 | -90 | 90 | 0.0011131 | 0.00027832 | -0.001113 | -0.00027896
36 | 37 | 2.0375 | 0.78366 | 2.0562e-09 | 0 | 0 | 0 | 0 | 0 | 1 | -90 | 90 | -0.029997 | -0.0075176 | 0.030016 | 0.0075251
37 | 39 | 2.1803 | 0.83859 | 2.2003e-09 | 0 | 0 | 0 | 0 | 0 | 1 | -90 | 90 | -0.031361 | -0.0078619 | 0.031384 | 0.0078706
39 | 46 | 2.5974 | 0.99901 | 2.6213e-09 | 0 | 0 | 0 | 0 | 0 | 1 | -90 | 90 | -0.031543 | -0.0079106 | 0.031571 | 0.0079211
46 | 47 | 1.2395 | 0.47672 | 1.2509e-09 | 0 | 0 | 0 | 0 | 0 | 1 | -90 | 90 | -0.031923 | -0.0080093 | 0.031937 | 0.0080144
40 | 41 | 9.0881 | 3.4954 | 9.1715e-09 | 0 | 0 | 0 | 0 | 0 | 1 | -90 | 90 | 0.04089 | 0.010284 | -0.040728 | -0.010222
41 | 44 | 2.3414 | 0.90052 | 2.3628e-09 | 0 | 0 | 0 | 0 | 0 | 1 | -90 | 90 | 0.032756 | 0.0082308 | -0.032729 | -0.0082207
41 | 45 | 1.7304 | 0.66554 | 1.7463e-09 | 0 | 0 | 0 | 0 | 0 | 1 | -90 | 90 | 0.0079721 | 0.0019915 | -0.007971 | -0.0019912
44 | 47 | 5.5507 | 2.1349 | 5.6016e-09 | 0 | 0 | 0 | 0 | 0 | 1 | -90 | 90 | 0.032258 | 0.0081027 | -0.032196 | -0.0080794
45 | 49 | 0.21052 | 0.080968 | 2.1245e-10 | 0 | 0 | 0 | 0 | 0 | 1 | -90 | 90 | 0.0077887 | 0.0019455 | -0.0077885 | -0.0019455
59 | 57 | 1.0365 | 0.39867 | 1.0461e-09 | 0 | 0 | 0 | 0 | 0 | 1 | -90 | 90 | 0.0042782 | 0.001071 | -0.004278 | -0.001071
49 | 48 | 2.0119 | 0.77383 | 2.0304e-09 | 0 | 0 | 0 | 0 | 0 | 1 | -90 | 90 | 0.0076047 | 0.0018994 | -0.0076035 | -0.0018991
48 | 50 | 7.034 | 2.7054 | 7.0986e-09 | 0 | 0 | 0 | 0 | 0 | 1 | -90 | 90 | 0.0061781 | 0.0015419 | -0.0061752 | -0.0015415
50 | 51 | 0.99679 | 0.38338 | 1.0059e-09 | 0 | 0 | 0 | 0 | 0 | 1 | -90 | 90 | 0.0041164 | 0.0010255 | -0.0041162 | -0.0010255
51 | 54 | 3.4096 | 1.3114 | 3.4409e-09 | 0 | 0 | 0 | 0 | 0 | 1 | -90 | 90 | 0.0033817 | 0.00084205 | -0.0033813 | -0.00084223
51 | 52 | 1.2333 | 0.47434 | 1.2446e-09 | 0 | 0 | 0 | 0 | 0 | 1 | -90 | 90 | 0.00073448 | 0.00018349 | -0.00073448 | -0.00018361
54 | 60 | 4.4745 | 1.7209 | 4.5155e-09 | 0 | 0 | 0 | 0 | 0 | 1 | -90 | 90 | 0.0033813 | 0.00084223 | -0.0033808 | -0.00084246
52 | 53 | 4.6825 | 1.801 | 4.7255e-09 | 0 | 0 | 0 | 0 | 0 | 1 | -90 | 90 | 0.00030186 | 7.5185e-05 | -0.00030185 | -7.5651e-05
60 | 61 | 1.5437 | 0.59374 | 1.5579e-09 | 0 | 0 | 0 | 0 | 0 | 1 | -90 | 90 | 0.0030887 | 0.00076927 | -0.0030886 | -0.00076937
55 | 56 | 7.975 | 3.0673 | 8.0482e-09 | 0 | 0 | 0 | 0 | 0 | 1 | -90 | 90 | 0.00070979 | 0.00017712 | -0.00070975 | -0.00017788
55 | 57 | 4.7124 | 1.8125 | 4.7556e-09 | 0 | 0 | 0 | 0 | 0 | 1 | -90 | 90 | -0.0030138 | -0.00075456 | 0.0030142 | 0.00075428
61 | 62 | 5.2818 | 2.0315 | 5.3302e-09 | 0 | 0 | 0 | 0 | 0 | 1 | -90 | 90 | 0.0029561 | 0.00073617 | -0.0029556 | -0.00073651
62 | 65 | 1.3645 | 0.5248 | 1.377e-09 | 0 | 0 | 0 | 0 | 0 | 1 | -90 | 90 | 0.002697 | 0.00067167 | -0.0026968 | -0.00067177
65 | 66 | 4.5569 | 1.7526 | 4.5987e-09 | 0 | 0 | 0 | 0 | 0 | 1 | -90 | 90 | 0.0017219 | 0.00042743 | -0.0017218 | -0.00042783
63 | 66 | 1.3058 | 0.50222 | 1.3177e-09 | 0 | 0 | 0 | 0 | 0 | 1 | -90 | 90 | -0.0015326 | -0.00038412 | 0.0015327 | 0.000384
66 | 64 | 34.3348 | 13.2057 | 3.465e-08 | 0 | 0 | 0 | 0 | 0 | 1 | -90 | 90 | 0.00018911 | 4.3832e-05 | -0.00018909 | -4.7253e-05
64 | 72 | 1.3894 | 0.53438 | 1.4021e-09 | 0 | 0 | 0 | 0 | 0 | 1 | -90 | 90 | 0.00018909 | 4.7253e-05 | -0.00018909 | -4.7391e-05