## bus_data
BUS_I | BUS_TYPE | Pd | Qd | Gs | Bs | area | Vm | Va | baseKV | zone | Vmax | Vmin
1 | 1 | 0.0012086 | 0.0003029 | 0 | 0 | 1 | 0.97132 | -0.20306 | 0.4 | 1 | 1.1 | 0.9
2 | 1 | 0.0013075 | 0.00032769 | 0 | 0 | 1 | 0.97144 | -0.20223 | 0.4 | 1 | 1.1 | 0.9
3 | 1 | 0.00099902 | 0.00025038 | 0 | 0 | 1 | 0.97094 | -0.20584 | 0.4 | 1 | 1.1 | 0.9
20 | 1 | 0.00042786 | 0.00010723 | 0 | 0 | 1 | 0.97405 | -0.18332 | 0.4 | 1 | 1.1 | 0.9
19 | 1 | 0.002188 | 0.00054837 | 0 | 0 | 1 | 0.97507 | -0.17599 | 0.4 | 1 | 1.1 | 0.9
4 | 1 | 0.0011355 | 0.00028458 | 0 | 0 | 1 | 0.97063 | -0.20808 | 0.4 | 1 | 1.1 | 0.9
5 | 1 | 0.0019433 | 0.00048704 | 0 | 0 | 1 | 0.97022 | -0.21105 | 0.4 | 1 | 1.1 | 0.9
6 | 1 | 0.0034942 | 0.00087572 | 0 | 0 | 1 | 0.9796 | -0.14339 | 0.4 | 1 | 1.1 | 0.9
7 | 1 | 0 | 0 | 0 | 0 | 1 | 0.97983 | -0.14178 | 0.4 | 1 | 1.1 | 0.9
8 | 1 | 0.0045708 | 0.0011456 | 0 | 0 | 1 | 0.97942 | -0.14467 | 0.4 | 1 | 1.1 | 0.9
9 | 1 | 0.0020007 | 0.00050141 | 0 | 0 | 1 | 0.97997 | -0.1408 | 0.4 | 1 | 1.1 | 0.9
10 | 1 | 0.0016132 | 0.0004043 | 0 | 0 | 1 | 0.97939 | -0.14489 | 0.4 | 1 | 1.1 | 0.9
14 | 1 | 0.0036379 | 0.00091176 | 0 | 0 | 1 | 0.98024 | -0.13888 | 0.4 | 1 | 1.1 | 0.9
11 | 1 | 0.0023955 | 0.00060037 | 0 | 0 | 1 | 0.97837 | -0.15225 | 0.4 | 1 | 1.1 | 0.9
13 | 1 | 0.0033802 | 0.00084716 | 0 | 0 | 1 | 0.98066 | -0.13584 | 0.4 | 1 | 1.1 | 0.9
12 | 1 | 0.0019209 | 0.00048141 | 0 | 0 | 1 | 0.97809 | -0.15422 | 0.4 | 1 | 1.1 | 0.9
21 | 1 | 0.0025648 | 0.00064279 | 0 | 0 | 1 | 0.97809 | -0.15426 | 0.4 | 1 | 1.1 | 0.9
18 | 1 | 0.0019932 | 0.00049955 | 0 | 0 | 1 | 0.97641 | -0.16627 | 0.4 | 1 | 1.1 | 0.9
15 | 1 | 0.0031107 | 0.00077962 | 0 | 0 | 1 | 0.98113 | -0.1325 | 0.4 | 1 | 1.1 | 0.9
16 | 1 | 0.0027476 | 0.00068861 | 0 | 0 | 1 | 0.9818 | -0.12769 | 0.4 | 1 | 1.1 | 0.9
17 | 1 | 0.003369 | 0.00084435 | 0 | 0 | 1 | 0.9824 | -0.12343 | 0.4 | 1 | 1.1 | 0.9
24 | 1 | 0 | 0 | 0 | 0 | 1 | 0.98279 | -0.1207 | 0.4 | 1 | 1.1 | 0.9
73 | 1 | 0 | 0 | 0 | 0 | 1 | 0.98331 | -0.11697 | 0.4 | 1 | 1.1 | 0.9
22 | 1 | 0.0013329 | 0.00033405 | 0 | 0 | 1 | 0.98939 | -0.074045 | 0.4 | 1 | 1.1 | 0.9
23 | 1 | 0.0012715 | 0.00031867 | 0 | 0 | 1 | 0.98946 | -0.073575 | 0.4 | 1 | 1.1 | 0.9
25 | 1 | 0.00062528 | 0.00015671 | 0 | 0 | 1 | 0.99757 | -0.016851 | 0.4 | 1 | 1.1 | 0.9
26 | 1 | 0 | 0 | 0 | 0 | 1 | 0.99759 | -0.016722 | 0.4 | 1 | 1.1 | 0.9
70 | 1 | 0.00053129 | 0.00013315 | 0 | 0 | 1 | 0.98954 | -0.072958 | 0.4 | 1 | 1.1 | 0.9
69 | 1 | 0.0007463 | 0.00018704 | 0 | 0 | 1 | 0.98962 | -0.072397 | 0.4 | 1 | 1.1 | 0.9
72 | 1 | 0.0016422 | 0.00041156 | 0 | 0 | 1 | 0.98452 | -0.10841 | 0.4 | 1 | 1.1 | 0.9
68 | 1 | 0.0013809 | 0.00034609 | 0 | 0 | 1 | 0.99877 | -0.0085453 | 0.4 | 1 | 1.1 | 0.9
67 | 1 | 0.0013408 | 0.00033603 | 0 | 0 | 1 | 0.99688 | -0.021639 | 0.4 | 1 | 1.1 | 0.9
71 | 3 | 0.00052712 | 0.00013211 | 0 | 0 | 1 | 1 | 0 | 0.4 | 1 | 1.1 | 0.9
66 | 1 | 0.0011119 | 0.00027868 | 0 | 0 | 1 | 0.99592 | -0.028314 | 0.4 | 1 | 1.1 | 0.9
27 | 1 | 0.0029645 | 0.00074296 | 0 | 0 | 1 | 0.99058 | -0.065863 | 0.4 | 1 | 1.1 | 0.9
28 | 1 | 0.0019085 | 0.00047832 | 0 | 0 | 1 | 0.99055 | -0.066061 | 0.4 | 1 | 1.1 | 0.9
29 | 1 | 0.0031665 | 0.00079361 | 0 | 0 | 1 | 0.9907 | -0.064991 | 0.4 | 1 | 1.1 | 0.9
30 | 1 | 0.0021361 | 0.00053536 | 0 | 0 | 1 | 0.99073 | -0.06477 | 0.4 | 1 | 1.1 | 0.9
31 | 1 | 0.0012362 | 0.00030982 | 0 | 0 | 1 | 0.99099 | -0.062958 | 0.4 | 1 | 1.1 | 0.9
32 | 1 | 0.0021936 | 0.00054976 | 0 | 0 | 1 | 0.9911 | -0.062156 | 0.4 | 1 | 1.1 | 0.9
42 | 1 | 0.0016594 | 0.00041589 | 0 | 0 | 1 | 0.99135 | -0.060382 | 0.4 | 1 | 1.1 | 0.9
43 | 1 | 0.0014921 | 0.00037395 | 0 | 0 | 1 | 0.99136 | -0.06029 | 0.4 | 1 | 1.1 | 0.9
33 | 1 | 0.00092687 | 0.0002323 | 0 | 0 | 1 | 0.9912 | -0.061499 | 0.4 | 1 | 1.1 | 0.9
34 | 1 | 0.0021354 | 0.00053519 | 0 | 0 | 1 | 0.99112 | -0.062002 | 0.4 | 1 | 1.1 | 0.9
35 | 1 | 0.0020892 | 0.0005236 | 0 | 0 | 1 | 0.99141 | -0.060015 | 0.4 | 1 | 1.1 | 0.9
36 | 1 | 0.0016163 | 0.00040509 | 0 | 0 | 1 | 0.99111 | -0.062076 | 0.4 | 1 | 1.1 | 0.9
37 | 1 | 0 | 0 | 0 | 0 | 1 | 0.99176 | -0.057478 | 0.4 | 1 | 1.1 | 0.9
38 | 1 | 0 | 0 | 0 | 0 | 1 | 0.99076 | -0.064598 | 0.4 | 1 | 1.1 | 0.9
40 | 1 | 0 | 0 | 0 | 0 | 1 | 0.99232 | -0.053543 | 0.4 | 1 | 1.1 | 0.9
41 | 1 | 0.0014119 | 0.00035386 | 0 | 0 | 1 | 0.99165 | -0.058286 | 0.4 | 1 | 1.1 | 0.9
39 | 1 | 0 | 0 | 0 | 0 | 1 | 0.99073 | -0.064786 | 0.4 | 1 | 1.1 | 0.9
47 | 1 | 0.001381 | 0.00034612 | 0 | 0 | 1 | 0.99265 | -0.051211 | 0.4 | 1 | 1.1 | 0.9
46 | 1 | 0.0022221 | 0.0005569 | 0 | 0 | 1 | 0.99215 | -0.054729 | 0.4 | 1 | 1.1 | 0.9
51 | 1 | 0.0017577 | 0.00044051 | 0 | 0 | 1 | 0.99164 | -0.058321 | 0.4 | 1 | 1.1 | 0.9
56 | 1 | 0.001091 | 0.00027342 | 0 | 0 | 1 | 0.99038 | -0.067262 | 0.4 | 1 | 1.1 | 0.9
55 | 1 | 0.0018601 | 0.00046619 | 0 | 0 | 1 | 0.99031 | -0.067765 | 0.4 | 1 | 1.1 | 0.9
48 | 1 | 0 | 0 | 0 | 0 | 1 | 0.99338 | -0.046091 | 0.4 | 1 | 1.1 | 0.9
45 | 1 | 0.0014278 | 0.00035784 | 0 | 0 | 1 | 0.99181 | -0.057147 | 0.4 | 1 | 1.1 | 0.9
44 | 1 | 0.001071 | 0.00026841 | 0 | 0 | 1 | 0.99159 | -0.058696 | 0.4 | 1 | 1.1 | 0.9
49 | 1 | 0 | 0 | 0 | 0 | 1 | 0.99253 | -0.052041 | 0.4 | 1 | 1.1 | 0.9
50 | 1 | 0.0018136 | 0.00045454 | 0 | 0 | 1 | 0.99517 | -0.033569 | 0.4 | 1 | 1.1 | 0.9
54 | 1 | 0.0010042 | 0.00025168 | 0 | 0 | 1 | 0.99238 | -0.053045 | 0.4 | 1 | 1.1 | 0.9
53 | 1 | 0.0039282 | 0.00098451 | 0 | 0 | 1 | 0.99244 | -0.05263 | 0.4 | 1 | 1.1 | 0.9
63 | 1 | 0.0048806 | 0.0012232 | 0 | 0 | 1 | 0.99097 | -0.062974 | 0.4 | 1 | 1.1 | 0.9
52 | 1 | 0.0010486 | 0.00026281 | 0 | 0 | 1 | 0.99243 | -0.052692 | 0.4 | 1 | 1.1 | 0.9
64 | 1 | 0.001095 | 0.00027442 | 0 | 0 | 1 | 0.99028 | -0.067753 | 0.4 | 1 | 1.1 | 0.9
58 | 1 | 0.0014837 | 0.00037184 | 0 | 0 | 1 | 0.98799 | -0.083881 | 0.4 | 1 | 1.1 | 0.9
59 | 1 | 0.0030192 | 0.00075669 | 0 | 0 | 1 | 0.9869 | -0.091551 | 0.4 | 1 | 1.1 | 0.9
60 | 1 | 0 | 0 | 0 | 0 | 1 | 0.98933 | -0.074439 | 0.4 | 1 | 1.1 | 0.9
61 | 1 | 0 | 0 | 0 | 0 | 1 | 0.9858 | -0.099305 | 0.4 | 1 | 1.1 | 0.9
62 | 1 | 0 | 0 | 0 | 0 | 1 | 0.98969 | -0.071905 | 0.4 | 1 | 1.1 | 0.9
65 | 1 | 0.00079421 | 0.00019905 | 0 | 0 | 1 | 0.98967 | -0.072066 | 0.4 | 1 | 1.1 | 0.9

## generator_data
GEN_BUS | PG | QG | QMAX | QMIN | VG | MBASE | GEN_STATUS | PMAX | PMIN
71 | 0.11288 | 0.028467 | 10 | -10 | 1 | 100 | 1 | 10 | 0

## branch_data
F_BUS | T_BUS | BR_R | BR_X | BR_B | RATE_A | RATE_B | RATE_C | TAP | SHIFT | BR_STATUS | ANGMIN | ANGMAX | P_in | Q_in | P_out | Q_out
1 | 2 | 8.4345 | 3.244 | 8.5119e-09 | 0 | 0 | 0 | 0 | 0 | 1 | -90 | 90 | -0.0012085 | -0.0003029 | 0.0012087 | 0.00030215
2 | 3 | 10.8118 | 4.1584 | 1.0911e-08 | 0 | 0 | 0 | 0 | 0 | 1 | -90 | 90 | 0.0040815 | 0.0010198 | -0.0040795 | -0.0010201
2 | 20 | 35.107 | 13.5027 | 3.5429e-08 | 0 | 0 | 0 | 0 | 0 | 1 | -90 | 90 | -0.0065976 | -0.0016496 | 0.0066149 | 0.0016529
3 | 4 | 8.9035 | 3.4244 | 8.9852e-09 | 0 | 0 | 0 | 0 | 0 | 1 | -90 | 90 | 0.0030805 | 0.00076967 | -0.0030795 | -0.00077015
20 | 19 | 12.7951 | 4.9212 | 1.2912e-08 | 0 | 0 | 0 | 0 | 0 | 1 | -90 | 90 | -0.0070427 | -0.0017601 | 0.0070498 | 0.0017616
19 | 18 | 12.9859 | 4.9946 | 1.3105e-08 | 0 | 0 | 0 | 0 | 0 | 1 | -90 | 90 | -0.0092378 | -0.00231 | 0.0092502 | 0.0023135
4 | 5 | 18.6611 | 7.1774 | 1.8832e-08 | 0 | 0 | 0 | 0 | 0 | 1 | -90 | 90 | 0.0019441 | 0.00048557 | -0.0019433 | -0.00048704
6 | 7 | 5.757 | 2.2142 | 5.8098e-09 | 0 | 0 | 0 | 0 | 0 | 1 | -90 | 90 | -0.0034941 | -0.00087572 | 0.0034949 | 0.00087546
7 | 8 | 1.482 | 0.56998 | 4.4867e-09 | 0 | 0 | 0 | 0 | 0 | 1 | -90 | 90 | 0.02436 | 0.0061044 | -0.02435 | -0.0061011
7 | 9 | 0.44247 | 0.17018 | 1.3396e-09 | 0 | 0 | 0 | 0 | 0 | 1 | -90 | 90 | -0.027855 | -0.0069798 | 0.027859 | 0.0069812
8 | 10 | 0.13765 | 0.052941 | 4.1673e-10 | 0 | 0 | 0 | 0 | 0 | 1 | -90 | 90 | 0.01978 | 0.0049555 | -0.019779 | -0.0049553
9 | 14 | 0.80563 | 0.30986 | 2.4391e-09 | 0 | 0 | 0 | 0 | 0 | 1 | -90 | 90 | -0.02986 | -0.0074826 | 0.029868 | 0.0074854
10 | 11 | 5.052 | 1.9431 | 1.0197e-08 | 0 | 0 | 0 | 0 | 0 | 1 | -90 | 90 | 0.018166 | 0.004551 | -0.018147 | -0.0045449
14 | 13 | 1.1337 | 0.43602 | 3.4322e-09 | 0 | 0 | 0 | 0 | 0 | 1 | -90 | 90 | -0.033505 | -0.0083971 | 0.03352 | 0.0084022
11 | 12 | 1.5544 | 0.59784 | 3.1373e-09 | 0 | 0 | 0 | 0 | 0 | 1 | -90 | 90 | 0.015752 | 0.0039445 | -0.015748 | -0.0039432
13 | 15 | 1.1358 | 0.43683 | 3.4386e-09 | 0 | 0 | 0 | 0 | 0 | 1 | -90 | 90 | -0.0369 | -0.0092494 | 0.036917 | 0.0092556
12 | 21 | 0.23668 | 0.091032 | 2.3885e-10 | 0 | 0 | 0 | 0 | 0 | 1 | -90 | 90 | 0.0025648 | 0.00064278 | -0.0025647 | -0.00064279
12 | 18 | 13.2924 | 5.1124 | 1.3414e-08 | 0 | 0 | 0 | 0 | 0 | 1 | -90 | 90 | 0.011262 | 0.002819 | -0.011243 | -0.0028131
15 | 16 | 1.508 | 0.58001 | 4.5656e-09 | 0 | 0 | 0 | 0 | 0 | 1 | -90 | 90 | -0.040028 | -0.010035 | 0.040054 | 0.010045
16 | 17 | 1.2535 | 0.4821 | 3.7949e-09 | 0 | 0 | 0 | 0 | 0 | 1 | -90 | 90 | -0.042802 | -0.010734 | 0.042827 | 0.010743
17 | 24 | 0.74363 | 0.28601 | 2.2513e-09 | 0 | 0 | 0 | 0 | 0 | 1 | -90 | 90 | -0.046196 | -0.011587 | 0.046214 | 0.011594
24 | 73 | 1.0175 | 0.39133 | 3.0804e-09 | 0 | 0 | 0 | 0 | 0 | 1 | -90 | 90 | -0.046214 | -0.011594 | 0.046237 | 0.011603
73 | 72 | 2.3395 | 0.89981 | 7.0829e-09 | 0 | 0 | 0 | 0 | 0 | 1 | -90 | 90 | -0.046237 | -0.011603 | 0.046292 | 0.011623
22 | 23 | 4.4903 | 1.727 | 4.5315e-09 | 0 | 0 | 0 | 0 | 0 | 1 | -90 | 90 | -0.0013329 | -0.00033405 | 0.001333 | 0.00033364
23 | 70 | 3.0143 | 1.1593 | 3.0419e-09 | 0 | 0 | 0 | 0 | 0 | 1 | -90 | 90 | -0.0026045 | -0.00065231 | 0.0026047 | 0.0006521
25 | 26 | 2.6717 | 1.0276 | 2.6962e-09 | 0 | 0 | 0 | 0 | 0 | 1 | -90 | 90 | -0.00062528 | -0.00015671 | 0.00062529 | 0.00015645
26 | 68 | 0.96778 | 0.37222 | 2.93e-09 | 0 | 0 | 0 | 0 | 0 | 1 | -90 | 90 | -0.11071 | -0.027889 | 0.11084 | 0.027938
26 | 67 | 0.58432 | 0.22474 | 1.769e-09 | 0 | 0 | 0 | 0 | 0 | 1 | -90 | 90 | 0.11008 | 0.027733 | -0.11001 | -0.027704
70 | 69 | 2.2793 | 0.87664 | 2.3002e-09 | 0 | 0 | 0 | 0 | 0 | 1 | -90 | 90 | -0.003136 | -0.00078525 | 0.0031362 | 0.00078512
69 | 65 | 1.0863 | 0.41781 | 1.0963e-09 | 0 | 0 | 0 | 0 | 0 | 1 | -90 | 90 | -0.0038825 | -0.00097216 | 0.0038827 | 0.00097212
72 | 61 | 2.4094 | 0.92668 | 7.2944e-09 | 0 | 0 | 0 | 0 | 0 | 1 | -90 | 90 | -0.047935 | -0.012035 | 0.047995 | 0.012057
68 | 71 | 1.0013 | 0.3851 | 3.0314e-09 | 0 | 0 | 0 | 0 | 0 | 1 | -90 | 90 | -0.11222 | -0.028284 | 0.11235 | 0.028335
67 | 66 | 0.8016 | 0.30831 | 2.4269e-09 | 0 | 0 | 0 | 0 | 0 | 1 | -90 | 90 | 0.10867 | 0.027368 | -0.10857 | -0.027329
66 | 50 | 0.63669 | 0.24488 | 1.9276e-09 | 0 | 0 | 0 | 0 | 0 | 1 | -90 | 90 | 0.10745 | 0.02705 | -0.10738 | -0.02702
27 | 28 | 1.3279 | 0.51074 | 1.3401e-09 | 0 | 0 | 0 | 0 | 0 | 1 | -90 | 90 | 0.0019086 | 0.00047821 | -0.0019085 | -0.00047832
27 | 29 | 2.2871 | 0.87965 | 2.3081e-09 | 0 | 0 | 0 | 0 | 0 | 1 | -90 | 90 | -0.004873 | -0.0012212 | 0.0048736 | 0.0012212
29 | 30 | 0.35056 | 0.13483 | 3.5377e-10 | 0 | 0 | 0 | 0 | 0 | 1 | -90 | 90 | -0.0080402 | -0.0020148 | 0.0080404 | 0.0020148
30 | 31 | 2.2767 | 0.87564 | 2.2976e-09 | 0 | 0 | 0 | 0 | 0 | 1 | -90 | 90 | -0.010177 | -0.0025502 | 0.010179 | 0.002551
31 | 32 | 0.89892 | 0.34574 | 9.0717e-10 | 0 | 0 | 0 | 0 | 0 | 1 | -90 | 90 | -0.011415 | -0.0028608 | 0.011417 | 0.0028612
32 | 42 | 1.6679 | 0.64151 | 1.6832e-09 | 0 | 0 | 0 | 0 | 0 | 1 | -90 | 90 | -0.01361 | -0.0034109 | 0.013613 | 0.0034121
42 | 43 | 0.077124 | 0.029663 | 7.7832e-11 | 0 | 0 | 0 | 0 | 0 | 1 | -90 | 90 | -0.015273 | -0.003828 | 0.015273 | 0.003828
43 | 44 | 1.2173 | 0.46818 | 1.2284e-09 | 0 | 0 | 0 | 0 | 0 | 1 | -90 | 90 | -0.016765 | -0.004202 | 0.016769 | 0.0042033
33 | 34 | 0.95768 | 0.36834 | 9.6647e-10 | 0 | 0 | 0 | 0 | 0 | 1 | -90 | 90 | 0.0067056 | 0.0016783 | -0.0067051 | -0.0016782
33 | 35 | 2.483 | 0.95499 | 2.5058e-09 | 0 | 0 | 0 | 0 | 0 | 1 | -90 | 90 | -0.0076325 | -0.0019106 | 0.007634 | 0.0019109
34 | 36 | 0.20466 | 0.078717 | 2.0654e-10 | 0 | 0 | 0 | 0 | 0 | 1 | -90 | 90 | 0.0045697 | 0.001143 | -0.0045697 | -0.001143
35 | 37 | 3.3353 | 1.2828 | 3.3659e-09 | 0 | 0 | 0 | 0 | 0 | 1 | -90 | 90 | -0.0097232 | -0.0024345 | 0.0097267 | 0.0024355
36 | 38 | 10.8788 | 4.1842 | 1.0979e-08 | 0 | 0 | 0 | 0 | 0 | 1 | -90 | 90 | 0.0029533 | 0.00073792 | -0.0029523 | -0.0007386
37 | 40 | 3.9056 | 1.5022 | 3.9414e-09 | 0 | 0 | 0 | 0 | 0 | 1 | -90 | 90 | -0.012897 | -0.0032297 | 0.012904 | 0.003232
37 | 41 | 3.2625 | 1.2548 | 3.2925e-09 | 0 | 0 | 0 | 0 | 0 | 1 | -90 | 90 | 0.00317 | 0.00079417 | -0.0031696 | -0.00079435
38 | 39 | 0.80795 | 0.31075 | 8.1536e-10 | 0 | 0 | 0 | 0 | 0 | 1 | -90 | 90 | 0.0029523 | 0.0007386 | -0.0029522 | -0.00073865
40 | 47 | 0.86941 | 0.33439 | 8.7739e-10 | 0 | 0 | 0 | 0 | 0 | 1 | -90 | 90 | -0.034407 | -0.0086234 | 0.034418 | 0.0086276
40 | 46 | 0.7081 | 0.27234 | 7.1459e-10 | 0 | 0 | 0 | 0 | 0 | 1 | -90 | 90 | 0.021503 | 0.0053914 | -0.0215 | -0.0053901
41 | 51 | 0.26074 | 0.10029 | 2.6313e-10 | 0 | 0 | 0 | 0 | 0 | 1 | -90 | 90 | 0.0017577 | 0.00044049 | -0.0017577 | -0.00044051
39 | 56 | 10.7024 | 4.1163 | 1.0801e-08 | 0 | 0 | 0 | 0 | 0 | 1 | -90 | 90 | 0.0029522 | 0.00073865 | -0.0029512 | -0.00073932
47 | 48 | 1.8376 | 0.70678 | 1.8545e-09 | 0 | 0 | 0 | 0 | 0 | 1 | -90 | 90 | -0.035799 | -0.0089737 | 0.035825 | 0.0089833
46 | 45 | 1.6085 | 0.61864 | 1.6232e-09 | 0 | 0 | 0 | 0 | 0 | 1 | -90 | 90 | 0.019278 | 0.0048332 | -0.019271 | -0.0048309
56 | 55 | 3.453 | 1.3281 | 3.4846e-09 | 0 | 0 | 0 | 0 | 0 | 1 | -90 | 90 | 0.0018603 | 0.0004659 | -0.0018601 | -0.00046619
48 | 49 | 1.1082 | 0.42623 | 3.3551e-09 | 0 | 0 | 0 | 0 | 0 | 1 | -90 | 90 | 0.069554 | 0.017512 | -0.069496 | -0.01749
48 | 50 | 1.5394 | 0.59208 | 4.6606e-09 | 0 | 0 | 0 | 0 | 0 | 1 | -90 | 90 | -0.10538 | -0.026495 | 0.10556 | 0.026566
45 | 44 | 1.1132 | 0.42815 | 1.1234e-09 | 0 | 0 | 0 | 0 | 0 | 1 | -90 | 90 | 0.017844 | 0.004473 | -0.01784 | -0.0044717
49 | 54 | 0.20124 | 0.077401 | 6.0927e-10 | 0 | 0 | 0 | 0 | 0 | 1 | -90 | 90 | 0.064519 | 0.016243 | -0.06451 | -0.016239
49 | 53 | 1.5167 | 0.58334 | 1.5306e-09 | 0 | 0 | 0 | 0 | 0 | 1 | -90 | 90 | 0.0049773 | 0.0012473 | -0.0049769 | -0.0012472
54 | 63 | 2.02 | 0.77691 | 6.1155e-09 | 0 | 0 | 0 | 0 | 0 | 1 | -90 | 90 | 0.063505 | 0.015988 | -0.063417 | -0.015955
53 | 52 | 0.76272 | 0.29335 | 7.6972e-10 | 0 | 0 | 0 | 0 | 0 | 1 | -90 | 90 | 0.0010486 | 0.00026274 | -0.0010486 | -0.00026281
63 | 64 | 1.0517 | 0.4045 | 3.184e-09 | 0 | 0 | 0 | 0 | 0 | 1 | -90 | 90 | 0.058537 | 0.014731 | -0.058498 | -0.014717
64 | 62 | 0.93016 | 0.35775 | 2.8161e-09 | 0 | 0 | 0 | 0 | 0 | 1 | -90 | 90 | 0.057403 | 0.014442 | -0.05737 | -0.01443
58 | 59 | 1.9175 | 0.73748 | 5.8052e-09 | 0 | 0 | 0 | 0 | 0 | 1 | -90 | 90 | 0.051121 | 0.012854 | -0.051066 | -0.012833
58 | 60 | 2.2986 | 0.88408 | 6.9591e-09 | 0 | 0 | 0 | 0 | 0 | 1 | -90 | 90 | -0.052605 | -0.013226 | 0.052674 | 0.013252
59 | 61 | 2.0564 | 0.79091 | 6.2257e-09 | 0 | 0 | 0 | 0 | 0 | 1 | -90 | 90 | 0.048047 | 0.012077 | -0.047995 | -0.012057
60 | 62 | 0.61811 | 0.23773 | 1.8713e-09 | 0 | 0 | 0 | 0 | 0 | 1 | -90 | 90 | -0.052674 | -0.013252 | 0.052693 | 0.013259
62 | 65 | 0.43906 | 0.16887 | 4.4309e-10 | 0 | 0 | 0 | 0 | 0 | 1 | -90 | 90 | 0.004677 | 0.0011712 | -0.0046769 | -0.0011712