## bus_data
BUS_I | BUS_TYPE | Pd | Qd | Gs | Bs | area | Vm | Va | baseKV | zone | Vmax | Vmin
1 | 1 | 0.0015612 | 0.00039129 | 0 | 0 | 1 | 0.98219 | -0.12452 | 0.4 | 1 | 1.1 | 0.9
4 | 1 | 0.0019825 | 0.00049686 | 0 | 0 | 1 | 0.98182 | -0.1272 | 0.4 | 1 | 1.1 | 0.9
2 | 1 | 0.00088132 | 0.00022088 | 0 | 0 | 1 | 0.98303 | -0.11849 | 0.4 | 1 | 1.1 | 0.9
3 | 1 | 0.0016239 | 0.000407 | 0 | 0 | 1 | 0.98421 | -0.1101 | 0.4 | 1 | 1.1 | 0.9
6 | 1 | 0.0011822 | 0.00029629 | 0 | 0 | 1 | 0.98122 | -0.13144 | 0.4 | 1 | 1.1 | 0.9
5 | 1 | 0.0017175 | 0.00043044 | 0 | 0 | 1 | 0.98502 | -0.10429 | 0.4 | 1 | 1.1 | 0.9
7 | 1 | 0 | 0 | 0 | 0 | 1 | 0.98069 | -0.13522 | 0.4 | 1 | 1.1 | 0.9
8 | 1 | 0.0051069 | 0.0012799 | 0 | 0 | 1 | 0.98051 | -0.13648 | 0.4 | 1 | 1.1 | 0.9
9 | 1 | 0.0009191 | 0.00023035 | 0 | 0 | 1 | 0.98063 | -0.13564 | 0.4 | 1 | 1.1 | 0.9
10 | 1 | 0.0016919 | 0.00042403 | 0 | 0 | 1 | 0.98036 | -0.13756 | 0.4 | 1 | 1.1 | 0.9
76 | 1 | 0.0012823 | 0.00032138 | 0 | 0 | 1 | 0.98552 | -0.10075 | 0.4 | 1 | 1.1 | 0.9
75 | 1 | 0 | 0 | 0 | 0 | 1 | 0.98575 | -0.099101 | 0.4 | 1 | 1.1 | 0.9
11 | 1 | 0.0019779 | 0.0004957 | 0 | 0 | 1 | 0.97242 | -0.19401 | 0.4 | 1 | 1.1 | 0.9
12 | 1 | 0.0035508 | 0.00088991 | 0 | 0 | 1 | 0.97283 | -0.19104 | 0.4 | 1 | 1.1 | 0.9
13 | 1 | 0.0030576 | 0.00076631 | 0 | 0 | 1 | 0.9724 | -0.19414 | 0.4 | 1 | 1.1 | 0.9
14 | 1 | 0.0023189 | 0.00058118 | 0 | 0 | 1 | 0.97311 | -0.18903 | 0.4 | 1 | 1.1 | 0.9
94 | 1 | 0.0045318 | 0.0011358 | 0 | 0 | 1 | 0.97367 | -0.185 | 0.4 | 1 | 1.1 | 0.9
93 | 1 | 0.0029371 | 0.00073611 | 0 | 0 | 1 | 0.97448 | -0.17918 | 0.4 | 1 | 1.1 | 0.9
15 | 1 | 0.0060625 | 0.0015194 | 0 | 0 | 1 | 0.98878 | -0.077821 | 0.4 | 1 | 1.1 | 0.9
17 | 1 | 0 | 0 | 0 | 0 | 1 | 0.98913 | -0.075337 | 0.4 | 1 | 1.1 | 0.9
16 | 1 | 0.0014373 | 0.00036023 | 0 | 0 | 1 | 0.97626 | -0.16642 | 0.4 | 1 | 1.1 | 0.9
18 | 1 | 0.0013571 | 0.00034013 | 0 | 0 | 1 | 0.97633 | -0.16592 | 0.4 | 1 | 1.1 | 0.9
19 | 1 | 0.0014195 | 0.00035577 | 0 | 0 | 1 | 0.98716 | -0.089107 | 0.4 | 1 | 1.1 | 0.9
20 | 1 | 0.0013962 | 0.00034991 | 0 | 0 | 1 | 0.99101 | -0.062173 | 0.4 | 1 | 1.1 | 0.9
91 | 1 | 0 | 0 | 0 | 0 | 1 | 0.97637 | -0.16565 | 0.4 | 1 | 1.1 | 0.9
30 | 1 | 0.0010095 | 0.00025301 | 0 | 0 | 1 | 0.98681 | -0.091537 | 0.4 | 1 | 1.1 | 0.9
49 | 1 | 0.0010805 | 0.00027079 | 0 | 0 | 1 | 0.99111 | -0.061495 | 0.4 | 1 | 1.1 | 0.9
89 | 1 | 0.0014141 | 0.0003544 | 0 | 0 | 1 | 0.97646 | -0.16498 | 0.4 | 1 | 1.1 | 0.9
29 | 1 | 0.001287 | 0.00032256 | 0 | 0 | 1 | 0.98584 | -0.098409 | 0.4 | 1 | 1.1 | 0.9
50 | 1 | 0.0014015 | 0.00035125 | 0 | 0 | 1 | 0.99219 | -0.054005 | 0.4 | 1 | 1.1 | 0.9
21 | 1 | 0.0035694 | 0.00089457 | 0 | 0 | 1 | 0.9793 | -0.14457 | 0.4 | 1 | 1.1 | 0.9
22 | 1 | 0.0023451 | 0.00058774 | 0 | 0 | 1 | 0.98011 | -0.1388 | 0.4 | 1 | 1.1 | 0.9
23 | 1 | 0 | 0 | 0 | 0 | 1 | 0.97783 | -0.15505 | 0.4 | 1 | 1.1 | 0.9
24 | 1 | 0.002577 | 0.00064587 | 0 | 0 | 1 | 0.98173 | -0.12734 | 0.4 | 1 | 1.1 | 0.9
25 | 1 | 0 | 0 | 0 | 0 | 1 | 0.97542 | -0.17224 | 0.4 | 1 | 1.1 | 0.9
26 | 1 | 0.0030487 | 0.00076407 | 0 | 0 | 1 | 0.98331 | -0.11619 | 0.4 | 1 | 1.1 | 0.9
42 | 1 | 0.0059289 | 0.0014859 | 0 | 0 | 1 | 0.97358 | -0.18543 | 0.4 | 1 | 1.1 | 0.9
27 | 1 | 0.0031264 | 0.00078355 | 0 | 0 | 1 | 0.98396 | -0.11162 | 0.4 | 1 | 1.1 | 0.9
41 | 1 | 0.0028631 | 0.00071755 | 0 | 0 | 1 | 0.9734 | -0.18673 | 0.4 | 1 | 1.1 | 0.9
28 | 1 | 0.002194 | 0.00054987 | 0 | 0 | 1 | 0.98473 | -0.1062 | 0.4 | 1 | 1.1 | 0.9
31 | 1 | 0.0011485 | 0.00028785 | 0 | 0 | 1 | 0.99705 | -0.020692 | 0.4 | 1 | 1.1 | 0.9
32 | 1 | 0.0023535 | 0.00058985 | 0 | 0 | 1 | 0.997 | -0.021056 | 0.4 | 1 | 1.1 | 0.9
33 | 1 | 0.0022121 | 0.0005544 | 0 | 0 | 1 | 0.99712 | -0.020203 | 0.4 | 1 | 1.1 | 0.9
35 | 1 | 0.0017079 | 0.00042803 | 0 | 0 | 1 | 0.99723 | -0.019451 | 0.4 | 1 | 1.1 | 0.9
34 | 1 | 0.0021304 | 0.00053392 | 0 | 0 | 1 | 0.97038 | -0.20847 | 0.4 | 1 | 1.1 | 0.9
36 | 1 | 0.0026508 | 0.00066435 | 0 | 0 | 1 | 0.97044 | -0.20803 | 0.4 | 1 | 1.1 | 0.9
46 | 1 | 0.00087327 | 0.00021886 | 0 | 0 | 1 | 0.99738 | -0.01839 | 0.4 | 1 | 1.1 | 0.9
44 | 1 | 0.0028527 | 0.00071494 | 0 | 0 | 1 | 0.97051 | -0.20754 | 0.4 | 1 | 1.1 | 0.9
45 | 1 | 0.0015877 | 0.00039792 | 0 | 0 | 1 | 0.99745 | -0.017881 | 0.4 | 1 | 1.1 | 0.9
43 | 1 | 0.012602 | 0.0031584 | 0 | 0 | 1 | 0.971 | -0.20395 | 0.4 | 1 | 1.1 | 0.9
37 | 1 | 0.003508 | 0.00087919 | 0 | 0 | 1 | 0.97218 | -0.19549 | 0.4 | 1 | 1.1 | 0.9
38 | 1 | 0.0036557 | 0.00091621 | 0 | 0 | 1 | 0.97214 | -0.19575 | 0.4 | 1 | 1.1 | 0.9
39 | 1 | 0.0030543 | 0.00076547 | 0 | 0 | 1 | 0.97225 | -0.19498 | 0.4 | 1 | 1.1 | 0.9
40 | 1 | 0.0013306 | 0.00033347 | 0 | 0 | 1 | 0.97112 | -0.20313 | 0.4 | 1 | 1.1 | 0.9
97 | 1 | 0.0018008 | 0.00045131 | 0 | 0 | 1 | 0.97201 | -0.19668 | 0.4 | 1 | 1.1 | 0.9
47 | 1 | 0.0012851 | 0.00032208 | 0 | 0 | 1 | 0.99771 | -0.016035 | 0.4 | 1 | 1.1 | 0.9
48 | 1 | 0.0017136 | 0.00042946 | 0 | 0 | 1 | 0.99791 | -0.014675 | 0.4 | 1 | 1.1 | 0.9
54 | 1 | 0.0010647 | 0.00026683 | 0 | 0 | 1 | 0.99801 | -0.013929 | 0.4 | 1 | 1.1 | 0.9
55 | 1 | 0 | 0 | 0 | 0 | 1 | 0.99808 | -0.013486 | 0.4 | 1 | 1.1 | 0.9
51 | 1 | 0.0016536 | 0.00041444 | 0 | 0 | 1 | 0.99235 | -0.052909 | 0.4 | 1 | 1.1 | 0.9
52 | 1 | 0.0020295 | 0.00050864 | 0 | 0 | 1 | 0.99385 | -0.042463 | 0.4 | 1 | 1.1 | 0.9
53 | 1 | 0.0013741 | 0.00034437 | 0 | 0 | 1 | 0.99437 | -0.038863 | 0.4 | 1 | 1.1 | 0.9
60 | 1 | 0.0017302 | 0.00043362 | 0 | 0 | 1 | 0.99513 | -0.033565 | 0.4 | 1 | 1.1 | 0.9
63 | 1 | 0.0022261 | 0.00055791 | 0 | 0 | 1 | 0.99561 | -0.030273 | 0.4 | 1 | 1.1 | 0.9
56 | 1 | 0.0016823 | 0.00042163 | 0 | 0 | 1 | 0.99855 | -0.010161 | 0.4 | 1 | 1.1 | 0.9
57 | 1 | 0.0016737 | 0.00041947 | 0 | 0 | 1 | 0.99785 | -0.015073 | 0.4 | 1 | 1.1 | 0.9
58 | 3 | 0.0022142 | 0.00055493 | 0 | 0 | 1 | 1 | 0 | 0.4 | 1 | 1.1 | 0.9
61 | 1 | 0.0028558 | 0.00071572 | 0 | 0 | 1 | 0.99762 | -0.016658 | 0.4 | 1 | 1.1 | 0.9
59 | 1 | 0 | 0 | 0 | 0 | 1 | 0.99814 | -0.012768 | 0.4 | 1 | 1.1 | 0.9
62 | 1 | 0.0018731 | 0.00046945 | 0 | 0 | 1 | 0.99752 | -0.017414 | 0.4 | 1 | 1.1 | 0.9
66 | 1 | 0.0014578 | 0.00036537 | 0 | 0 | 1 | 0.99664 | -0.023141 | 0.4 | 1 | 1.1 | 0.9
65 | 1 | 0.0021269 | 0.00053306 | 0 | 0 | 1 | 0.99671 | -0.022654 | 0.4 | 1 | 1.1 | 0.9
67 | 1 | 0.0043337 | 0.0010861 | 0 | 0 | 1 | 0.99417 | -0.040276 | 0.4 | 1 | 1.1 | 0.9
64 | 1 | 0.0024549 | 0.00061526 | 0 | 0 | 1 | 0.99651 | -0.024024 | 0.4 | 1 | 1.1 | 0.9
68 | 1 | 0.0018642 | 0.00046721 | 0 | 0 | 1 | 0.99327 | -0.046529 | 0.4 | 1 | 1.1 | 0.9
69 | 1 | 0.0020713 | 0.00051912 | 0 | 0 | 1 | 0.99121 | -0.06083 | 0.4 | 1 | 1.1 | 0.9
70 | 1 | 0.0013496 | 0.00033823 | 0 | 0 | 1 | 0.9907 | -0.064413 | 0.4 | 1 | 1.1 | 0.9
71 | 1 | 0.0020741 | 0.00051982 | 0 | 0 | 1 | 0.98881 | -0.077624 | 0.4 | 1 | 1.1 | 0.9
72 | 1 | 0.0016913 | 0.00042389 | 0 | 0 | 1 | 0.9887 | -0.078416 | 0.4 | 1 | 1.1 | 0.9
73 | 1 | 0.0020405 | 0.0005114 | 0 | 0 | 1 | 0.98811 | -0.08255 | 0.4 | 1 | 1.1 | 0.9
74 | 1 | 0.0021794 | 0.00054621 | 0 | 0 | 1 | 0.98711 | -0.089535 | 0.4 | 1 | 1.1 | 0.9
77 | 1 | 0.0011211 | 0.00028098 | 0 | 0 | 1 | 0.98435 | -0.10899 | 0.4 | 1 | 1.1 | 0.9
78 | 1 | 0.0014267 | 0.00035757 | 0 | 0 | 1 | 0.98269 | -0.12068 | 0.4 | 1 | 1.1 | 0.9
79 | 1 | 0.0012175 | 0.00030514 | 0 | 0 | 1 | 0.9817 | -0.12769 | 0.4 | 1 | 1.1 | 0.9
85 | 1 | 0.0023186 | 0.00058111 | 0 | 0 | 1 | 0.98066 | -0.13507 | 0.4 | 1 | 1.1 | 0.9
86 | 1 | 0.0029267 | 0.00073349 | 0 | 0 | 1 | 0.97962 | -0.14245 | 0.4 | 1 | 1.1 | 0.9
80 | 1 | 0.001882 | 0.00047167 | 0 | 0 | 1 | 0.97197 | -0.19719 | 0.4 | 1 | 1.1 | 0.9
81 | 1 | 0.002064 | 0.00051728 | 0 | 0 | 1 | 0.97209 | -0.19632 | 0.4 | 1 | 1.1 | 0.9
82 | 1 | 0.0018779 | 0.00047064 | 0 | 0 | 1 | 0.97182 | -0.1983 | 0.4 | 1 | 1.1 | 0.9
83 | 1 | 0.0021805 | 0.00054648 | 0 | 0 | 1 | 0.97275 | -0.19155 | 0.4 | 1 | 1.1 | 0.9
84 | 1 | 0.0019199 | 0.00048117 | 0 | 0 | 1 | 0.97137 | -0.2015 | 0.4 | 1 | 1.1 | 0.9
95 | 1 | 0.0028893 | 0.00072413 | 0 | 0 | 1 | 0.97378 | -0.18415 | 0.4 | 1 | 1.1 | 0.9
96 | 1 | 0.010854 | 0.0027202 | 0 | 0 | 1 | 0.97128 | -0.20216 | 0.4 | 1 | 1.1 | 0.9
90 | 1 | 0 | 0 | 0 | 0 | 1 | 0.97588 | -0.16913 | 0.4 | 1 | 1.1 | 0.9
87 | 1 | 0.001722 | 0.00043156 | 0 | 0 | 1 | 0.97785 | -0.15506 | 0.4 | 1 | 1.1 | 0.9
88 | 1 | 0 | 0 | 0 | 0 | 1 | 0.9765 | -0.16473 | 0.4 | 1 | 1.1 | 0.9
92 | 1 | 0 | 0 | 0 | 0 | 1 | 0.97542 | -0.17239 | 0.4 | 1 | 1.1 | 0.9

## generator_data
GEN_BUS | PG | QG | QMAX | QMIN | VG | MBASE | GEN_STATUS | PMAX | PMIN
58 | 0.20842 | 0.052701 | 10 | -10 | 1 | 100 | 1 | 10 | 0

## branch_data
F_BUS | T_BUS | BR_R | BR_X | BR_B | RATE_A | RATE_B | RATE_C | TAP | SHIFT | BR_STATUS | ANGMIN | ANGMAX | P_in | Q_in | P_out | Q_out
1 | 4 | 16.9369 | 6.5142 | 1.7092e-08 | 0 | 0 | 0 | 0 | 0 | 1 | -90 | 90 | 0.0019832 | 0.00049549 | -0.0019825 | -0.00049686
1 | 2 | 21.2583 | 8.1763 | 2.1453e-08 | 0 | 0 | 0 | 0 | 0 | 1 | -90 | 90 | -0.0035444 | -0.00088678 | 0.0035474 | 0.00088584
2 | 3 | 7.9023 | 3.0393 | 7.9748e-09 | 0 | 0 | 0 | 0 | 0 | 1 | -90 | 90 | -0.01335 | -0.0033416 | 0.013366 | 0.0033468
2 | 6 | 18.2354 | 7.0136 | 1.8403e-08 | 0 | 0 | 0 | 0 | 0 | 1 | -90 | 90 | 0.0089215 | 0.0022349 | -0.0089056 | -0.0022306
3 | 5 | 4.8902 | 1.8809 | 4.9351e-09 | 0 | 0 | 0 | 0 | 0 | 1 | -90 | 90 | -0.01499 | -0.0037538 | 0.015002 | 0.003758
6 | 7 | 6.1235 | 2.3552 | 6.1797e-09 | 0 | 0 | 0 | 0 | 0 | 1 | -90 | 90 | 0.0077234 | 0.0019343 | -0.0077193 | -0.0019333
5 | 76 | 2.6708 | 1.0272 | 2.6953e-09 | 0 | 0 | 0 | 0 | 0 | 1 | -90 | 90 | -0.016719 | -0.0041884 | 0.016727 | 0.0041913
7 | 8 | 2.3105 | 0.88865 | 2.3317e-09 | 0 | 0 | 0 | 0 | 0 | 1 | -90 | 90 | 0.0068002 | 0.0017035 | -0.006799 | -0.0017033
7 | 9 | 5.7395 | 2.2075 | 5.7922e-09 | 0 | 0 | 0 | 0 | 0 | 1 | -90 | 90 | 0.00091915 | 0.00022981 | -0.00091909 | -0.00023035
8 | 10 | 8.0349 | 3.0903 | 8.1086e-09 | 0 | 0 | 0 | 0 | 0 | 1 | -90 | 90 | 0.0016921 | 0.00042335 | -0.0016919 | -0.00042403
76 | 75 | 1.1602 | 0.44623 | 1.1708e-09 | 0 | 0 | 0 | 0 | 0 | 1 | -90 | 90 | -0.01801 | -0.0045127 | 0.018014 | 0.0045141
75 | 77 | 2.1907 | 0.84256 | 2.2108e-09 | 0 | 0 | 0 | 0 | 0 | 1 | -90 | 90 | 0.057631 | 0.014524 | -0.057551 | -0.014493
75 | 74 | 1.6154 | 0.62132 | 1.6302e-09 | 0 | 0 | 0 | 0 | 0 | 1 | -90 | 90 | -0.075645 | -0.019038 | 0.075746 | 0.019076
11 | 12 | 7.2606 | 2.7926 | 7.3273e-09 | 0 | 0 | 0 | 0 | 0 | 1 | -90 | 90 | -0.0050354 | -0.001262 | 0.0050375 | 0.0012621
11 | 13 | 0.54567 | 0.20987 | 5.5068e-10 | 0 | 0 | 0 | 0 | 0 | 1 | -90 | 90 | 0.0030576 | 0.00076628 | -0.0030575 | -0.00076631
12 | 14 | 2.8886 | 1.111 | 2.9151e-09 | 0 | 0 | 0 | 0 | 0 | 1 | -90 | 90 | -0.0085882 | -0.002152 | 0.0085906 | 0.0021526
14 | 94 | 4.554 | 1.7515 | 4.5958e-09 | 0 | 0 | 0 | 0 | 0 | 1 | -90 | 90 | -0.010909 | -0.0027338 | 0.010916 | 0.0027357
94 | 93 | 4.656 | 1.7908 | 4.6987e-09 | 0 | 0 | 0 | 0 | 0 | 1 | -90 | 90 | -0.015447 | -0.0038715 | 0.01546 | 0.0038758
93 | 92 | 4.5738 | 1.7592 | 4.6158e-09 | 0 | 0 | 0 | 0 | 0 | 1 | -90 | 90 | -0.018397 | -0.0046119 | 0.018414 | 0.0046182
15 | 17 | 5.2179 | 2.0069 | 5.2657e-09 | 0 | 0 | 0 | 0 | 0 | 1 | -90 | 90 | -0.0060625 | -0.0015194 | 0.0060646 | 0.0015197
17 | 19 | 2.7802 | 1.0693 | 5.6114e-09 | 0 | 0 | 0 | 0 | 0 | 1 | -90 | 90 | 0.063814 | 0.016103 | -0.063691 | -0.016056
17 | 20 | 2.4337 | 0.93606 | 4.9122e-09 | 0 | 0 | 0 | 0 | 0 | 1 | -90 | 90 | -0.069878 | -0.017622 | 0.070007 | 0.017672
16 | 18 | 4.3166 | 1.6602 | 4.3562e-09 | 0 | 0 | 0 | 0 | 0 | 1 | -90 | 90 | -0.0014373 | -0.00036023 | 0.0014374 | 0.00035986
18 | 91 | 1.2066 | 0.46408 | 1.2177e-09 | 0 | 0 | 0 | 0 | 0 | 1 | -90 | 90 | -0.0027945 | -0.00069999 | 0.0027946 | 0.00069991
19 | 30 | 0.50079 | 0.19261 | 1.0108e-09 | 0 | 0 | 0 | 0 | 0 | 1 | -90 | 90 | 0.062271 | 0.0157 | -0.06225 | -0.015692
20 | 49 | 0.12307 | 0.047336 | 2.4841e-10 | 0 | 0 | 0 | 0 | 0 | 1 | -90 | 90 | -0.071404 | -0.018022 | 0.07141 | 0.018024
91 | 89 | 2.9588 | 1.138 | 2.9859e-09 | 0 | 0 | 0 | 0 | 0 | 1 | -90 | 90 | -0.0027946 | -0.00069991 | 0.0027949 | 0.00069973
30 | 29 | 1.4378 | 0.55302 | 2.9021e-09 | 0 | 0 | 0 | 0 | 0 | 1 | -90 | 90 | 0.06124 | 0.015439 | -0.061181 | -0.015417
49 | 50 | 1.3409 | 0.51574 | 2.7064e-09 | 0 | 0 | 0 | 0 | 0 | 1 | -90 | 90 | -0.072491 | -0.018295 | 0.072567 | 0.018324
89 | 88 | 0.75826 | 0.29164 | 7.6522e-10 | 0 | 0 | 0 | 0 | 0 | 1 | -90 | 90 | -0.0042089 | -0.0010541 | 0.0042091 | 0.0010541
29 | 28 | 1.6628 | 0.63955 | 3.3562e-09 | 0 | 0 | 0 | 0 | 0 | 1 | -90 | 90 | 0.059894 | 0.015094 | -0.059829 | -0.015069
50 | 51 | 0.19268 | 0.074109 | 3.889e-10 | 0 | 0 | 0 | 0 | 0 | 1 | -90 | 90 | -0.073969 | -0.018675 | 0.07398 | 0.01868
21 | 22 | 1.569 | 0.60348 | 1.5834e-09 | 0 | 0 | 0 | 0 | 0 | 1 | -90 | 90 | -0.046264 | -0.011634 | 0.046302 | 0.011649
21 | 23 | 3.0837 | 1.186 | 3.1119e-09 | 0 | 0 | 0 | 0 | 0 | 1 | -90 | 90 | 0.042695 | 0.01074 | -0.042633 | -0.010716
22 | 24 | 2.9713 | 1.1428 | 2.9986e-09 | 0 | 0 | 0 | 0 | 0 | 1 | -90 | 90 | -0.048647 | -0.012236 | 0.048725 | 0.012266
23 | 25 | 5.0362 | 1.937 | 5.0824e-09 | 0 | 0 | 0 | 0 | 0 | 1 | -90 | 90 | 0.042633 | 0.010716 | -0.042531 | -0.010678
24 | 26 | 2.7549 | 1.0596 | 2.7802e-09 | 0 | 0 | 0 | 0 | 0 | 1 | -90 | 90 | -0.051302 | -0.012912 | 0.051382 | 0.012942
25 | 42 | 3.8484 | 1.4802 | 3.8837e-09 | 0 | 0 | 0 | 0 | 0 | 1 | -90 | 90 | 0.042531 | 0.010678 | -0.042453 | -0.010648
26 | 27 | 1.0683 | 0.4109 | 1.0781e-09 | 0 | 0 | 0 | 0 | 0 | 1 | -90 | 90 | -0.05443 | -0.013706 | 0.054465 | 0.01372
42 | 41 | 0.44157 | 0.16983 | 4.4562e-10 | 0 | 0 | 0 | 0 | 0 | 1 | -90 | 90 | 0.036524 | 0.0091621 | -0.036518 | -0.0091596
27 | 28 | 1.1976 | 0.46062 | 2.4172e-09 | 0 | 0 | 0 | 0 | 0 | 1 | -90 | 90 | -0.057591 | -0.014503 | 0.057635 | 0.01452
41 | 39 | 3.0262 | 1.1639 | 3.054e-09 | 0 | 0 | 0 | 0 | 0 | 1 | -90 | 90 | 0.033655 | 0.0084421 | -0.033616 | -0.0084276
31 | 32 | 2.0034 | 0.77053 | 2.0218e-09 | 0 | 0 | 0 | 0 | 0 | 1 | -90 | 90 | 0.0023537 | 0.0005897 | -0.0023535 | -0.00058985
31 | 33 | 1.8045 | 0.69402 | 1.821e-09 | 0 | 0 | 0 | 0 | 0 | 1 | -90 | 90 | -0.0035022 | -0.00087755 | 0.0035024 | 0.00087746
33 | 35 | 1.7046 | 0.65562 | 1.7202e-09 | 0 | 0 | 0 | 0 | 0 | 1 | -90 | 90 | -0.0057145 | -0.0014319 | 0.0057151 | 0.0014319
35 | 46 | 1.8507 | 0.7118 | 1.8677e-09 | 0 | 0 | 0 | 0 | 0 | 1 | -90 | 90 | -0.007423 | -0.00186 | 0.0074241 | 0.0018602
34 | 36 | 2.5616 | 0.98523 | 2.5851e-09 | 0 | 0 | 0 | 0 | 0 | 1 | -90 | 90 | -0.0021303 | -0.00053393 | 0.0021305 | 0.00053374
36 | 44 | 1.2657 | 0.48679 | 1.2773e-09 | 0 | 0 | 0 | 0 | 0 | 1 | -90 | 90 | -0.0047812 | -0.0011981 | 0.0047815 | 0.0011981
46 | 45 | 0.7943 | 0.3055 | 8.0159e-10 | 0 | 0 | 0 | 0 | 0 | 1 | -90 | 90 | -0.0082974 | -0.0020791 | 0.008298 | 0.0020792
44 | 43 | 5.7693 | 2.219 | 5.8223e-09 | 0 | 0 | 0 | 0 | 0 | 1 | -90 | 90 | -0.0076341 | -0.001913 | 0.0076379 | 0.001914
45 | 47 | 2.4198 | 0.9307 | 2.442e-09 | 0 | 0 | 0 | 0 | 0 | 1 | -90 | 90 | -0.0098857 | -0.0024771 | 0.0098882 | 0.0024778
43 | 40 | 0.49276 | 0.18952 | 4.9728e-10 | 0 | 0 | 0 | 0 | 0 | 1 | -90 | 90 | -0.02024 | -0.0050724 | 0.020242 | 0.0050732
37 | 38 | 0.11947 | 0.045949 | 1.2056e-10 | 0 | 0 | 0 | 0 | 0 | 1 | -90 | 90 | 0.027052 | 0.0067821 | -0.027051 | -0.0067817
37 | 39 | 0.20729 | 0.079726 | 2.0919e-10 | 0 | 0 | 0 | 0 | 0 | 1 | -90 | 90 | -0.03056 | -0.0076613 | 0.030562 | 0.0076621
38 | 40 | 4.2063 | 1.6178 | 4.2449e-09 | 0 | 0 | 0 | 0 | 0 | 1 | -90 | 90 | 0.021595 | 0.0054147 | -0.021572 | -0.0054066
38 | 97 | 6.3352 | 2.4366 | 6.3934e-09 | 0 | 0 | 0 | 0 | 0 | 1 | -90 | 90 | 0.0018009 | 0.0004508 | -0.0018007 | -0.00045132
47 | 48 | 1.5777 | 0.60681 | 1.5922e-09 | 0 | 0 | 0 | 0 | 0 | 1 | -90 | 90 | -0.011173 | -0.0027999 | 0.011175 | 0.0028006
48 | 54 | 0.75083 | 0.28878 | 7.5772e-10 | 0 | 0 | 0 | 0 | 0 | 1 | -90 | 90 | -0.012889 | -0.00323 | 0.01289 | 0.0032305
54 | 55 | 0.41216 | 0.15852 | 4.1594e-10 | 0 | 0 | 0 | 0 | 0 | 1 | -90 | 90 | -0.013955 | -0.0034973 | 0.013956 | 0.0034976
55 | 56 | 2.1189 | 0.81495 | 2.1383e-09 | 0 | 0 | 0 | 0 | 0 | 1 | -90 | 90 | -0.020361 | -0.005102 | 0.02037 | 0.0051053
55 | 57 | 3.2116 | 1.2352 | 3.241e-09 | 0 | 0 | 0 | 0 | 0 | 1 | -90 | 90 | 0.0064052 | 0.0016044 | -0.0064038 | -0.0016042
51 | 52 | 1.7989 | 0.6919 | 3.6309e-09 | 0 | 0 | 0 | 0 | 0 | 1 | -90 | 90 | -0.075634 | -0.019094 | 0.075745 | 0.019136
52 | 53 | 0.60467 | 0.23257 | 1.2204e-09 | 0 | 0 | 0 | 0 | 0 | 1 | -90 | 90 | -0.077774 | -0.019645 | 0.077814 | 0.01966
53 | 60 | 0.87535 | 0.33667 | 1.7668e-09 | 0 | 0 | 0 | 0 | 0 | 1 | -90 | 90 | -0.079188 | -0.020004 | 0.079247 | 0.020027
60 | 63 | 0.5327 | 0.20488 | 1.0752e-09 | 0 | 0 | 0 | 0 | 0 | 1 | -90 | 90 | -0.080977 | -0.020461 | 0.081015 | 0.020475
63 | 64 | 0.98534 | 0.37898 | 1.9888e-09 | 0 | 0 | 0 | 0 | 0 | 1 | -90 | 90 | -0.083241 | -0.021033 | 0.083314 | 0.021061
56 | 58 | 5.9925 | 2.3048 | 6.0475e-09 | 0 | 0 | 0 | 0 | 0 | 1 | -90 | 90 | -0.022053 | -0.005527 | 0.022084 | 0.0055383
57 | 61 | 4.342 | 1.67 | 4.3819e-09 | 0 | 0 | 0 | 0 | 0 | 1 | -90 | 90 | 0.0047301 | 0.0011847 | -0.0047291 | -0.0011847
58 | 59 | 0.91878 | 0.35338 | 1.8544e-09 | 0 | 0 | 0 | 0 | 0 | 1 | -90 | 90 | 0.18412 | 0.046608 | -0.18379 | -0.04648
61 | 62 | 5.2223 | 2.0086 | 5.2702e-09 | 0 | 0 | 0 | 0 | 0 | 1 | -90 | 90 | 0.0018733 | 0.000469 | -0.0018731 | -0.00046945
59 | 66 | 1.428 | 0.54921 | 2.8821e-09 | 0 | 0 | 0 | 0 | 0 | 1 | -90 | 90 | 0.095758 | 0.024218 | -0.095618 | -0.024164
59 | 65 | 1.4801 | 0.56928 | 2.9874e-09 | 0 | 0 | 0 | 0 | 0 | 1 | -90 | 90 | 0.088035 | 0.022262 | -0.087912 | -0.022215
66 | 67 | 2.3865 | 0.9179 | 2.4084e-09 | 0 | 0 | 0 | 0 | 0 | 1 | -90 | 90 | 0.094161 | 0.023799 | -0.093934 | -0.023712
65 | 64 | 0.20993 | 0.080742 | 4.2371e-10 | 0 | 0 | 0 | 0 | 0 | 1 | -90 | 90 | 0.085785 | 0.021682 | -0.085769 | -0.021676
67 | 68 | 0.91063 | 0.35024 | 9.1899e-10 | 0 | 0 | 0 | 0 | 0 | 1 | -90 | 90 | 0.0896 | 0.022626 | -0.089522 | -0.022596
68 | 69 | 2.121 | 0.81578 | 2.1405e-09 | 0 | 0 | 0 | 0 | 0 | 1 | -90 | 90 | 0.087657 | 0.022129 | -0.087482 | -0.022061
69 | 70 | 0.5431 | 0.20888 | 5.4808e-10 | 0 | 0 | 0 | 0 | 0 | 1 | -90 | 90 | 0.08541 | 0.021542 | -0.085367 | -0.021526
70 | 71 | 2.03 | 0.78076 | 2.0486e-09 | 0 | 0 | 0 | 0 | 0 | 1 | -90 | 90 | 0.084018 | 0.021188 | -0.083863 | -0.021128
71 | 72 | 0.12455 | 0.047906 | 1.257e-10 | 0 | 0 | 0 | 0 | 0 | 1 | -90 | 90 | 0.081789 | 0.020608 | -0.081779 | -0.020605
72 | 73 | 0.6636 | 0.25523 | 6.6969e-10 | 0 | 0 | 0 | 0 | 0 | 1 | -90 | 90 | 0.080088 | 0.020181 | -0.080042 | -0.020163
73 | 74 | 1.1491 | 0.44196 | 1.1597e-09 | 0 | 0 | 0 | 0 | 0 | 1 | -90 | 90 | 0.078001 | 0.019652 | -0.077925 | -0.019623
77 | 78 | 2.6353 | 1.0136 | 2.6595e-09 | 0 | 0 | 0 | 0 | 0 | 1 | -90 | 90 | 0.05643 | 0.014212 | -0.056338 | -0.014177
78 | 79 | 1.617 | 0.62194 | 1.6319e-09 | 0 | 0 | 0 | 0 | 0 | 1 | -90 | 90 | 0.054911 | 0.01382 | -0.054858 | -0.013799
79 | 85 | 1.7382 | 0.66855 | 1.7542e-09 | 0 | 0 | 0 | 0 | 0 | 1 | -90 | 90 | 0.05364 | 0.013494 | -0.053585 | -0.013473
85 | 86 | 1.8109 | 0.69651 | 1.8275e-09 | 0 | 0 | 0 | 0 | 0 | 1 | -90 | 90 | 0.051266 | 0.012892 | -0.051214 | -0.012872
86 | 87 | 3.279 | 1.2611 | 3.309e-09 | 0 | 0 | 0 | 0 | 0 | 1 | -90 | 90 | 0.048287 | 0.012138 | -0.048202 | -0.012106
80 | 81 | 0.64665 | 0.24871 | 6.5258e-10 | 0 | 0 | 0 | 0 | 0 | 1 | -90 | 90 | -0.016542 | -0.0041467 | 0.016544 | 0.0041474
80 | 82 | 0.92703 | 0.35655 | 9.3553e-10 | 0 | 0 | 0 | 0 | 0 | 1 | -90 | 90 | 0.01466 | 0.003675 | -0.014658 | -0.0036742
81 | 83 | 3.1631 | 1.2166 | 3.1921e-09 | 0 | 0 | 0 | 0 | 0 | 1 | -90 | 90 | -0.018608 | -0.0046646 | 0.01862 | 0.0046691
82 | 84 | 3.0865 | 1.1871 | 3.1148e-09 | 0 | 0 | 0 | 0 | 0 | 1 | -90 | 90 | 0.01278 | 0.0032036 | -0.012774 | -0.0032017
83 | 95 | 4.3922 | 1.6893 | 4.4325e-09 | 0 | 0 | 0 | 0 | 0 | 1 | -90 | 90 | -0.020801 | -0.0052155 | 0.020822 | 0.0052233
84 | 96 | 0.74071 | 0.28489 | 7.475e-10 | 0 | 0 | 0 | 0 | 0 | 1 | -90 | 90 | 0.010854 | 0.0027205 | -0.010853 | -0.0027202
95 | 90 | 7.8495 | 3.019 | 7.9216e-09 | 0 | 0 | 0 | 0 | 0 | 1 | -90 | 90 | -0.023711 | -0.0059474 | 0.023761 | 0.0059657
90 | 92 | 2.1922 | 0.84315 | 2.2123e-09 | 0 | 0 | 0 | 0 | 0 | 1 | -90 | 90 | 0.018422 | 0.0046211 | -0.018414 | -0.0046182
90 | 88 | 1.3009 | 0.50035 | 1.3128e-09 | 0 | 0 | 0 | 0 | 0 | 1 | -90 | 90 | -0.042183 | -0.010587 | 0.042209 | 0.010597
87 | 88 | 2.5958 | 0.9984 | 2.6197e-09 | 0 | 0 | 0 | 0 | 0 | 1 | -90 | 90 | 0.04648 | 0.011674 | -0.046418 | -0.011651