## bus_data
BUS_I | BUS_TYPE | Pd | Qd | Gs | Bs | area | Vm | Va | baseKV | zone | Vmax | Vmin
1 | 1 | 0.010586 | 0.0026531 | 0 | 0 | 1 | 0.98592 | -0.098776 | 0.4 | 1 | 1.1 | 0.9
2 | 1 | 0 | 0 | 0 | 0 | 1 | 0.98754 | -0.087296 | 0.4 | 1 | 1.1 | 0.9
3 | 1 | 0 | 0 | 0 | 0 | 1 | 0.98564 | -0.10078 | 0.4 | 1 | 1.1 | 0.9
4 | 1 | 0.0034086 | 0.00085427 | 0 | 0 | 1 | 0.98873 | -0.078875 | 0.4 | 1 | 1.1 | 0.9
5 | 1 | 0 | 0 | 0 | 0 | 1 | 0.98717 | -0.0899 | 0.4 | 1 | 1.1 | 0.9
6 | 1 | 0.0010157 | 0.00025456 | 0 | 0 | 1 | 0.98551 | -0.10169 | 0.4 | 1 | 1.1 | 0.9
39 | 1 | 0 | 0 | 0 | 0 | 1 | 0.99171 | -0.057889 | 0.4 | 1 | 1.1 | 0.9
60 | 1 | 0.0018975 | 0.00047557 | 0 | 0 | 1 | 0.98621 | -0.096711 | 0.4 | 1 | 1.1 | 0.9
7 | 1 | 0.0022918 | 0.00057437 | 0 | 0 | 1 | 0.98532 | -0.10307 | 0.4 | 1 | 1.1 | 0.9
41 | 1 | 0 | 0 | 0 | 0 | 1 | 0.99209 | -0.055239 | 0.4 | 1 | 1.1 | 0.9
38 | 1 | 0.0021702 | 0.00054391 | 0 | 0 | 1 | 0.99159 | -0.058751 | 0.4 | 1 | 1.1 | 0.9
57 | 1 | 0 | 0 | 0 | 0 | 1 | 0.9857 | -0.10032 | 0.4 | 1 | 1.1 | 0.9
8 | 1 | 0 | 0 | 0 | 0 | 1 | 0.98503 | -0.10516 | 0.4 | 1 | 1.1 | 0.9
9 | 1 | 0.0035179 | 0.00088167 | 0 | 0 | 1 | 0.98456 | -0.1085 | 0.4 | 1 | 1.1 | 0.9
10 | 1 | 0.0010718 | 0.00026862 | 0 | 0 | 1 | 0.98604 | -0.097195 | 0.4 | 1 | 1.1 | 0.9
11 | 1 | 0.0015132 | 0.00037926 | 0 | 0 | 1 | 0.98545 | -0.10142 | 0.4 | 1 | 1.1 | 0.9
12 | 1 | 0 | 0 | 0 | 0 | 1 | 0.98636 | -0.094934 | 0.4 | 1 | 1.1 | 0.9
13 | 1 | 0 | 0 | 0 | 0 | 1 | 0.98446 | -0.10844 | 0.4 | 1 | 1.1 | 0.9
14 | 1 | 0.0052452 | 0.0013146 | 0 | 0 | 1 | 0.98825 | -0.081647 | 0.4 | 1 | 1.1 | 0.9
15 | 1 | 0.0043577 | 0.0010921 | 0 | 0 | 1 | 0.98193 | -0.12624 | 0.4 | 1 | 1.1 | 0.9
21 | 1 | 0.0026419 | 0.00066212 | 0 | 0 | 1 | 0.98427 | -0.10981 | 0.4 | 1 | 1.1 | 0.9
22 | 1 | 0.0065378 | 0.0016385 | 0 | 0 | 1 | 0.98404 | -0.1114 | 0.4 | 1 | 1.1 | 0.9
23 | 1 | 0.00453 | 0.0011353 | 0 | 0 | 1 | 0.9912 | -0.060953 | 0.4 | 1 | 1.1 | 0.9
31 | 1 | 0.0048663 | 0.0012196 | 0 | 0 | 1 | 0.97972 | -0.14195 | 0.4 | 1 | 1.1 | 0.9
24 | 1 | 0.0045055 | 0.0011292 | 0 | 0 | 1 | 0.99511 | -0.033793 | 0.4 | 1 | 1.1 | 0.9
32 | 1 | 0.0038072 | 0.00095417 | 0 | 0 | 1 | 0.9784 | -0.15135 | 0.4 | 1 | 1.1 | 0.9
16 | 1 | 0.00094455 | 0.00023673 | 0 | 0 | 1 | 0.97701 | -0.1613 | 0.4 | 1 | 1.1 | 0.9
17 | 1 | 0.0016968 | 0.00042526 | 0 | 0 | 1 | 0.97692 | -0.16197 | 0.4 | 1 | 1.1 | 0.9
18 | 1 | 0.0018746 | 0.00046983 | 0 | 0 | 1 | 0.97725 | -0.15965 | 0.4 | 1 | 1.1 | 0.9
19 | 1 | 0.0012356 | 0.00030966 | 0 | 0 | 1 | 0.97692 | -0.16197 | 0.4 | 1 | 1.1 | 0.9
20 | 1 | 0.0015646 | 0.00039212 | 0 | 0 | 1 | 0.97729 | -0.15931 | 0.4 | 1 | 1.1 | 0.9
28 | 1 | 0 | 0 | 0 | 0 | 1 | 0.97794 | -0.15466 | 0.4 | 1 | 1.1 | 0.9
29 | 1 | 0 | 0 | 0 | 0 | 1 | 0.97828 | -0.15222 | 0.4 | 1 | 1.1 | 0.9
30 | 1 | 0.0018068 | 0.00045283 | 0 | 0 | 1 | 0.97702 | -0.16126 | 0.4 | 1 | 1.1 | 0.9
25 | 1 | 0 | 0 | 0 | 0 | 1 | 0.99603 | -0.027422 | 0.4 | 1 | 1.1 | 0.9
26 | 3 | 0.0073693 | 0.0018469 | 0 | 0 | 1 | 1 | 0 | 0.4 | 1 | 1.1 | 0.9
27 | 1 | 0.0069612 | 0.0017446 | 0 | 0 | 1 | 0.99581 | -0.028932 | 0.4 | 1 | 1.1 | 0.9
36 | 1 | 0.0062667 | 0.0015706 | 0 | 0 | 1 | 0.99795 | -0.01425 | 0.4 | 1 | 1.1 | 0.9
34 | 1 | 0 | 0 | 0 | 0 | 1 | 0.99561 | -0.030523 | 0.4 | 1 | 1.1 | 0.9
55 | 1 | 0.005342 | 0.0013388 | 0 | 0 | 1 | 0.98501 | -0.10527 | 0.4 | 1 | 1.1 | 0.9
53 | 1 | 0.0026395 | 0.00066151 | 0 | 0 | 1 | 0.98521 | -0.10384 | 0.4 | 1 | 1.1 | 0.9
44 | 1 | 0.0048435 | 0.0012139 | 0 | 0 | 1 | 0.97741 | -0.15848 | 0.4 | 1 | 1.1 | 0.9
42 | 1 | 0.008805 | 0.0022067 | 0 | 0 | 1 | 0.97654 | -0.16473 | 0.4 | 1 | 1.1 | 0.9
45 | 1 | 0.012231 | 0.0030654 | 0 | 0 | 1 | 0.97683 | -0.1626 | 0.4 | 1 | 1.1 | 0.9
43 | 1 | 0.013487 | 0.0033801 | 0 | 0 | 1 | 0.97625 | -0.16676 | 0.4 | 1 | 1.1 | 0.9
33 | 1 | 0.0015291 | 0.00038322 | 0 | 0 | 1 | 0.99543 | -0.031809 | 0.4 | 1 | 1.1 | 0.9
35 | 1 | 0.0057948 | 0.0014523 | 0 | 0 | 1 | 0.99521 | -0.033367 | 0.4 | 1 | 1.1 | 0.9
37 | 1 | 0.0023966 | 0.00060065 | 0 | 0 | 1 | 0.99272 | -0.050776 | 0.4 | 1 | 1.1 | 0.9
59 | 1 | 0.0031078 | 0.0007789 | 0 | 0 | 1 | 0.99194 | -0.056285 | 0.4 | 1 | 1.1 | 0.9
40 | 1 | 0.0020793 | 0.00052111 | 0 | 0 | 1 | 0.99155 | -0.059002 | 0.4 | 1 | 1.1 | 0.9
58 | 1 | 0.0035259 | 0.00088368 | 0 | 0 | 1 | 0.99183 | -0.057047 | 0.4 | 1 | 1.1 | 0.9
46 | 1 | 0 | 0 | 0 | 0 | 1 | 0.97653 | -0.16477 | 0.4 | 1 | 1.1 | 0.9
48 | 1 | 0.0036992 | 0.0009271 | 0 | 0 | 1 | 0.97647 | -0.1652 | 0.4 | 1 | 1.1 | 0.9
47 | 1 | 0.0043592 | 0.0010925 | 0 | 0 | 1 | 0.97644 | -0.16544 | 0.4 | 1 | 1.1 | 0.9
50 | 1 | 0.0025846 | 0.00064777 | 0 | 0 | 1 | 0.98543 | -0.1023 | 0.4 | 1 | 1.1 | 0.9
51 | 1 | 0.0014907 | 0.0003736 | 0 | 0 | 1 | 0.98551 | -0.10171 | 0.4 | 1 | 1.1 | 0.9
52 | 1 | 0 | 0 | 0 | 0 | 1 | 0.98557 | -0.10129 | 0.4 | 1 | 1.1 | 0.9
56 | 1 | 0.0022568 | 0.00056561 | 0 | 0 | 1 | 0.98541 | -0.10244 | 0.4 | 1 | 1.1 | 0.9
54 | 1 | 0.0030643 | 0.000768 | 0 | 0 | 1 | 0.98521 | -0.10382 | 0.4 | 1 | 1.1 | 0.9

## generator_data
GEN_BUS | PG | QG | QMAX | QMIN | VG | MBASE | GEN_STATUS | PMAX | PMIN
26 | 0.17953 | 0.045325 | 10 | -10 | 1 | 100 | 1 | 10 | 0

## branch_data
F_BUS | T_BUS | BR_R | BR_X | BR_B | RATE_A | RATE_B | RATE_C | TAP | SHIFT | BR_STATUS | ANGMIN | ANGMAX | P_in | Q_in | P_out | Q_out
1 | 2 | 8.3507 | 3.2118 | 8.4274e-09 | 0 | 0 | 0 | 0 | 0 | 1 | -90 | 90 | -0.017418 | -0.0043635 | 0.017445 | 0.0043733
1 | 3 | 3.7084 | 1.4263 | 3.7424e-09 | 0 | 0 | 0 | 0 | 0 | 1 | -90 | 90 | 0.0068318 | 0.0017104 | -0.0068299 | -0.00171
2 | 4 | 2.9161 | 1.1216 | 2.9429e-09 | 0 | 0 | 0 | 0 | 0 | 1 | -90 | 90 | -0.036763 | -0.0092184 | 0.036806 | 0.0092346
2 | 5 | 1.7142 | 0.65931 | 1.7299e-09 | 0 | 0 | 0 | 0 | 0 | 1 | -90 | 90 | 0.019317 | 0.0048451 | -0.01931 | -0.0048426
3 | 6 | 1.6874 | 0.649 | 1.7029e-09 | 0 | 0 | 0 | 0 | 0 | 1 | -90 | 90 | 0.0068299 | 0.00171 | -0.0068291 | -0.0017098
4 | 39 | 6.6775 | 2.5683 | 6.7387e-09 | 0 | 0 | 0 | 0 | 0 | 1 | -90 | 90 | -0.040214 | -0.010089 | 0.040332 | 0.010133
5 | 60 | 4.4784 | 1.7225 | 4.5195e-09 | 0 | 0 | 0 | 0 | 0 | 1 | -90 | 90 | 0.01931 | 0.0048426 | -0.019292 | -0.004836
6 | 7 | 2.9976 | 1.1529 | 3.0251e-09 | 0 | 0 | 0 | 0 | 0 | 1 | -90 | 90 | 0.0058134 | 0.0014553 | -0.0058123 | -0.0014551
39 | 41 | 0.76492 | 0.2942 | 7.7194e-10 | 0 | 0 | 0 | 0 | 0 | 1 | -90 | 90 | -0.044582 | -0.011198 | 0.044598 | 0.011204
39 | 38 | 2.5979 | 0.99918 | 2.6217e-09 | 0 | 0 | 0 | 0 | 0 | 1 | -90 | 90 | 0.0042501 | 0.0010648 | -0.0042496 | -0.0010649
60 | 57 | 2.6288 | 1.0111 | 2.6529e-09 | 0 | 0 | 0 | 0 | 0 | 1 | -90 | 90 | 0.017395 | 0.0043604 | -0.017386 | -0.0043574
7 | 8 | 7.4539 | 2.8669 | 7.5223e-09 | 0 | 0 | 0 | 0 | 0 | 1 | -90 | 90 | 0.0035205 | 0.00088078 | -0.0035195 | -0.00088112
41 | 59 | 2.0215 | 0.77749 | 2.04e-09 | 0 | 0 | 0 | 0 | 0 | 1 | -90 | 90 | 0.0066351 | 0.0016626 | -0.0066341 | -0.0016624
41 | 37 | 1.1218 | 0.43147 | 1.1321e-09 | 0 | 0 | 0 | 0 | 0 | 1 | -90 | 90 | -0.051233 | -0.012867 | 0.051265 | 0.012879
38 | 40 | 1.5426 | 0.59332 | 1.5568e-09 | 0 | 0 | 0 | 0 | 0 | 1 | -90 | 90 | 0.0020793 | 0.00052099 | -0.0020793 | -0.00052112
57 | 52 | 0.70655 | 0.27175 | 7.1303e-10 | 0 | 0 | 0 | 0 | 0 | 1 | -90 | 90 | 0.017386 | 0.0043574 | -0.017384 | -0.0043565
8 | 9 | 11.9844 | 4.6094 | 1.2094e-08 | 0 | 0 | 0 | 0 | 0 | 1 | -90 | 90 | 0.0035195 | 0.00088112 | -0.0035179 | -0.00088167
10 | 11 | 4.9894 | 1.919 | 5.0352e-09 | 0 | 0 | 0 | 0 | 0 | 1 | -90 | 90 | 0.010711 | 0.0026843 | -0.010705 | -0.0026824
10 | 12 | 2.4306 | 0.93486 | 2.4529e-09 | 0 | 0 | 0 | 0 | 0 | 1 | -90 | 90 | -0.011783 | -0.0029529 | 0.011787 | 0.0029541
11 | 13 | 9.6506 | 3.7118 | 9.7392e-09 | 0 | 0 | 0 | 0 | 0 | 1 | -90 | 90 | 0.0091917 | 0.0023031 | -0.0091828 | -0.0023007
12 | 14 | 2.0725 | 0.79713 | 2.0915e-09 | 0 | 0 | 0 | 0 | 0 | 1 | -90 | 90 | -0.081989 | -0.020627 | 0.082141 | 0.020686
12 | 15 | 5.673 | 2.1819 | 5.7251e-09 | 0 | 0 | 0 | 0 | 0 | 1 | -90 | 90 | 0.070202 | 0.017673 | -0.069896 | -0.017556
13 | 21 | 6.5779 | 2.5299 | 6.6382e-09 | 0 | 0 | 0 | 0 | 0 | 1 | -90 | 90 | 0.0026424 | 0.00066167 | -0.0026419 | -0.00066212
13 | 22 | 5.7221 | 2.2008 | 5.7746e-09 | 0 | 0 | 0 | 0 | 0 | 1 | -90 | 90 | 0.0065404 | 0.001639 | -0.0065377 | -0.0016385
14 | 23 | 3.0473 | 1.1721 | 3.0753e-09 | 0 | 0 | 0 | 0 | 0 | 1 | -90 | 90 | -0.087386 | -0.022 | 0.08764 | 0.022097
15 | 31 | 3.0173 | 1.1605 | 3.045e-09 | 0 | 0 | 0 | 0 | 0 | 1 | -90 | 90 | 0.065539 | 0.016464 | -0.065396 | -0.01641
23 | 24 | 3.8271 | 1.4719 | 3.8622e-09 | 0 | 0 | 0 | 0 | 0 | 1 | -90 | 90 | -0.09217 | -0.023233 | 0.092522 | 0.023368
31 | 32 | 1.9443 | 0.74781 | 1.9622e-09 | 0 | 0 | 0 | 0 | 0 | 1 | -90 | 90 | 0.06053 | 0.01519 | -0.060451 | -0.01516
24 | 25 | 0.8595 | 0.33058 | 8.6738e-10 | 0 | 0 | 0 | 0 | 0 | 1 | -90 | 90 | -0.097027 | -0.024497 | 0.097114 | 0.02453
32 | 29 | 0.19211 | 0.073889 | 1.9387e-10 | 0 | 0 | 0 | 0 | 0 | 1 | -90 | 90 | 0.056644 | 0.014206 | -0.056637 | -0.014203
16 | 17 | 2.8186 | 1.0841 | 2.8444e-09 | 0 | 0 | 0 | 0 | 0 | 1 | -90 | 90 | 0.0029326 | 0.00073475 | -0.0029323 | -0.00073492
16 | 18 | 5.3054 | 2.0405 | 5.3541e-09 | 0 | 0 | 0 | 0 | 0 | 1 | -90 | 90 | -0.0038771 | -0.00097147 | 0.003878 | 0.00097131
17 | 19 | 0.035396 | 0.013614 | 3.5721e-11 | 0 | 0 | 0 | 0 | 0 | 1 | -90 | 90 | 0.0012355 | 0.00030966 | -0.0012355 | -0.00030966
18 | 20 | 0.73205 | 0.28156 | 7.3877e-10 | 0 | 0 | 0 | 0 | 0 | 1 | -90 | 90 | -0.0057526 | -0.0014411 | 0.0057529 | 0.0014412
20 | 28 | 7.8981 | 3.0377 | 7.9706e-09 | 0 | 0 | 0 | 0 | 0 | 1 | -90 | 90 | -0.0073174 | -0.0018333 | 0.0073221 | 0.0018343
28 | 29 | 0.96694 | 0.3719 | 9.7581e-10 | 0 | 0 | 0 | 0 | 0 | 1 | -90 | 90 | -0.031457 | -0.0078874 | 0.031468 | 0.0078914
28 | 30 | 3.4074 | 1.3105 | 3.4387e-09 | 0 | 0 | 0 | 0 | 0 | 1 | -90 | 90 | 0.024135 | 0.0060531 | -0.024113 | -0.0060449
29 | 44 | 3.099 | 1.1919 | 3.1274e-09 | 0 | 0 | 0 | 0 | 0 | 1 | -90 | 90 | 0.025169 | 0.0063117 | -0.025147 | -0.0063037
30 | 42 | 1.9338 | 0.74376 | 1.9515e-09 | 0 | 0 | 0 | 0 | 0 | 1 | -90 | 90 | 0.022306 | 0.0055921 | -0.022295 | -0.0055882
25 | 26 | 3.4658 | 1.333 | 3.4976e-09 | 0 | 0 | 0 | 0 | 0 | 1 | -90 | 90 | -0.10408 | -0.026275 | 0.10448 | 0.02643
25 | 27 | 2.8023 | 1.0778 | 2.828e-09 | 0 | 0 | 0 | 0 | 0 | 1 | -90 | 90 | 0.0069626 | 0.0017449 | -0.0069612 | -0.0017446
26 | 36 | 2.7633 | 1.0628 | 2.7887e-09 | 0 | 0 | 0 | 0 | 0 | 1 | -90 | 90 | 0.06768 | 0.017049 | -0.067546 | -0.016997
36 | 34 | 3.4658 | 1.333 | 3.4976e-09 | 0 | 0 | 0 | 0 | 0 | 1 | -90 | 90 | 0.061279 | 0.015427 | -0.06114 | -0.015374
34 | 37 | 4.8798 | 1.8769 | 4.9246e-09 | 0 | 0 | 0 | 0 | 0 | 1 | -90 | 90 | 0.053813 | 0.013538 | -0.053662 | -0.01348
34 | 33 | 2.2659 | 0.87149 | 2.2867e-09 | 0 | 0 | 0 | 0 | 0 | 1 | -90 | 90 | 0.0073264 | 0.0018359 | -0.0073251 | -0.0018357
55 | 53 | 3.3784 | 1.2994 | 3.4094e-09 | 0 | 0 | 0 | 0 | 0 | 1 | -90 | 90 | -0.005342 | -0.0013388 | 0.0053431 | 0.0013389
53 | 54 | 0.040789 | 0.015688 | 4.1164e-11 | 0 | 0 | 0 | 0 | 0 | 1 | -90 | 90 | -0.0079825 | -0.0020004 | 0.0079826 | 0.0020004
44 | 45 | 2.5266 | 0.97175 | 2.5497e-09 | 0 | 0 | 0 | 0 | 0 | 1 | -90 | 90 | 0.020304 | 0.0050898 | -0.020292 | -0.0050855
42 | 43 | 1.8758 | 0.72148 | 1.8931e-09 | 0 | 0 | 0 | 0 | 0 | 1 | -90 | 90 | 0.01349 | 0.0033814 | -0.013487 | -0.0033801
45 | 46 | 3.354 | 1.29 | 3.3848e-09 | 0 | 0 | 0 | 0 | 0 | 1 | -90 | 90 | 0.0080613 | 0.0020201 | -0.0080588 | -0.0020195
33 | 35 | 3.4692 | 1.3343 | 3.501e-09 | 0 | 0 | 0 | 0 | 0 | 1 | -90 | 90 | 0.0057961 | 0.0014525 | -0.0057948 | -0.0014523
59 | 58 | 2.7654 | 1.0636 | 2.7908e-09 | 0 | 0 | 0 | 0 | 0 | 1 | -90 | 90 | 0.0035263 | 0.00088355 | -0.0035259 | -0.00088368
46 | 48 | 1.4202 | 0.54621 | 1.4332e-09 | 0 | 0 | 0 | 0 | 0 | 1 | -90 | 90 | 0.0036993 | 0.00092705 | -0.0036991 | -0.0009271
46 | 47 | 1.8868 | 0.7257 | 1.9041e-09 | 0 | 0 | 0 | 0 | 0 | 1 | -90 | 90 | 0.0043595 | 0.0010925 | -0.0043591 | -0.0010925
50 | 51 | 2.9328 | 1.128 | 2.9597e-09 | 0 | 0 | 0 | 0 | 0 | 1 | -90 | 90 | -0.0025846 | -0.00064777 | 0.0025848 | 0.00064757
51 | 52 | 1.2823 | 0.49318 | 1.294e-09 | 0 | 0 | 0 | 0 | 0 | 1 | -90 | 90 | -0.0040755 | -0.0010212 | 0.0040757 | 0.0010211
52 | 56 | 1.093 | 0.42038 | 1.103e-09 | 0 | 0 | 0 | 0 | 0 | 1 | -90 | 90 | 0.013308 | 0.0033354 | -0.013306 | -0.0033347
56 | 54 | 1.5742 | 0.60545 | 1.5886e-09 | 0 | 0 | 0 | 0 | 0 | 1 | -90 | 90 | 0.011049 | 0.0027691 | -0.011047 | -0.0027684