## bus_data
BUS_I | BUS_TYPE | Pd | Qd | Gs | Bs | area | Vm | Va | baseKV | zone | Vmax | Vmin
1 | 1 | 0.0017477 | 0.00043801 | 0 | 0 | 1 | 0.97095 | -0.20477 | 0.4 | 1 | 1.1 | 0.9
2 | 1 | 0.0011932 | 0.00029905 | 0 | 0 | 1 | 0.97085 | -0.20547 | 0.4 | 1 | 1.1 | 0.9
3 | 1 | 0 | 0 | 0 | 0 | 1 | 0.97115 | -0.20331 | 0.4 | 1 | 1.1 | 0.9
4 | 1 | 0.0017469 | 0.0004378 | 0 | 0 | 1 | 0.97078 | -0.20599 | 0.4 | 1 | 1.1 | 0.9
5 | 1 | 0 | 0 | 0 | 0 | 1 | 0.97119 | -0.20304 | 0.4 | 1 | 1.1 | 0.9
13 | 1 | 0.0029617 | 0.00074226 | 0 | 0 | 1 | 0.97128 | -0.20238 | 0.4 | 1 | 1.1 | 0.9
12 | 1 | 0.0026211 | 0.00065691 | 0 | 0 | 1 | 0.97142 | -0.20135 | 0.4 | 1 | 1.1 | 0.9
7 | 1 | 0 | 0 | 0 | 0 | 1 | 0.99358 | -0.044629 | 0.4 | 1 | 1.1 | 0.9
54 | 1 | 0 | 0 | 0 | 0 | 1 | 0.99372 | -0.043593 | 0.4 | 1 | 1.1 | 0.9
9 | 1 | 0.018782 | 0.0047072 | 0 | 0 | 1 | 0.99304 | -0.048439 | 0.4 | 1 | 1.1 | 0.9
55 | 1 | 0.0025432 | 0.00063739 | 0 | 0 | 1 | 0.99439 | -0.038927 | 0.4 | 1 | 1.1 | 0.9
8 | 1 | 0.003496 | 0.00087617 | 0 | 0 | 1 | 0.97098 | -0.20459 | 0.4 | 1 | 1.1 | 0.9
10 | 1 | 0.0028383 | 0.00071133 | 0 | 0 | 1 | 0.97098 | -0.20458 | 0.4 | 1 | 1.1 | 0.9
11 | 1 | 0 | 0 | 0 | 0 | 1 | 0.97111 | -0.20362 | 0.4 | 1 | 1.1 | 0.9
16 | 1 | 0.002264 | 0.00056742 | 0 | 0 | 1 | 0.9713 | -0.20224 | 0.4 | 1 | 1.1 | 0.9
24 | 1 | 0 | 0 | 0 | 0 | 1 | 0.9743 | -0.18066 | 0.4 | 1 | 1.1 | 0.9
25 | 1 | 0.0023481 | 0.0005885 | 0 | 0 | 1 | 0.9745 | -0.17924 | 0.4 | 1 | 1.1 | 0.9
23 | 1 | 0.0022323 | 0.00055946 | 0 | 0 | 1 | 0.97378 | -0.18442 | 0.4 | 1 | 1.1 | 0.9
14 | 1 | 0 | 0 | 0 | 0 | 1 | 0.97157 | -0.20028 | 0.4 | 1 | 1.1 | 0.9
15 | 1 | 0 | 0 | 0 | 0 | 1 | 0.97212 | -0.19635 | 0.4 | 1 | 1.1 | 0.9
20 | 1 | 0.0024903 | 0.00062413 | 0 | 0 | 1 | 0.97233 | -0.19486 | 0.4 | 1 | 1.1 | 0.9
18 | 1 | 0.0027278 | 0.00068366 | 0 | 0 | 1 | 0.97206 | -0.19677 | 0.4 | 1 | 1.1 | 0.9
21 | 1 | 0.0016525 | 0.00041417 | 0 | 0 | 1 | 0.97275 | -0.19181 | 0.4 | 1 | 1.1 | 0.9
19 | 1 | 0.00096213 | 0.00024113 | 0 | 0 | 1 | 0.97206 | -0.19679 | 0.4 | 1 | 1.1 | 0.9
22 | 1 | 0.002043 | 0.00051203 | 0 | 0 | 1 | 0.97305 | -0.18961 | 0.4 | 1 | 1.1 | 0.9
46 | 1 | 0.002081 | 0.00052155 | 0 | 0 | 1 | 0.97505 | -0.17532 | 0.4 | 1 | 1.1 | 0.9
45 | 1 | 0.0044131 | 0.001106 | 0 | 0 | 1 | 0.97563 | -0.17116 | 0.4 | 1 | 1.1 | 0.9
26 | 1 | 0.001737 | 0.00043533 | 0 | 0 | 1 | 0.97545 | -0.17245 | 0.4 | 1 | 1.1 | 0.9
27 | 1 | 0.001494 | 0.00037444 | 0 | 0 | 1 | 0.97539 | -0.17292 | 0.4 | 1 | 1.1 | 0.9
28 | 1 | 0.0015835 | 0.00039687 | 0 | 0 | 1 | 0.97555 | -0.17176 | 0.4 | 1 | 1.1 | 0.9
29 | 1 | 0.0013217 | 0.00033124 | 0 | 0 | 1 | 0.97533 | -0.17332 | 0.4 | 1 | 1.1 | 0.9
30 | 1 | 0.0013301 | 0.00033335 | 0 | 0 | 1 | 0.97561 | -0.17132 | 0.4 | 1 | 1.1 | 0.9
31 | 1 | 0.0015943 | 0.00039956 | 0 | 0 | 1 | 0.9753 | -0.17356 | 0.4 | 1 | 1.1 | 0.9
32 | 1 | 0.0020989 | 0.00052603 | 0 | 0 | 1 | 0.97578 | -0.17013 | 0.4 | 1 | 1.1 | 0.9
33 | 1 | 0.0055131 | 0.0013817 | 0 | 0 | 1 | 0.97587 | -0.16946 | 0.4 | 1 | 1.1 | 0.9
34 | 1 | 0.0036463 | 0.00091386 | 0 | 0 | 1 | 0.97625 | -0.16675 | 0.4 | 1 | 1.1 | 0.9
40 | 1 | 0.0032953 | 0.00082587 | 0 | 0 | 1 | 0.97639 | -0.16574 | 0.4 | 1 | 1.1 | 0.9
38 | 1 | 0 | 0 | 0 | 0 | 1 | 0.97745 | -0.15816 | 0.4 | 1 | 1.1 | 0.9
35 | 1 | 0.0022956 | 0.00057534 | 0 | 0 | 1 | 0.97717 | -0.16013 | 0.4 | 1 | 1.1 | 0.9
36 | 1 | 0.0050851 | 0.0012745 | 0 | 0 | 1 | 0.97724 | -0.15966 | 0.4 | 1 | 1.1 | 0.9
39 | 1 | 0.0042846 | 0.0010738 | 0 | 0 | 1 | 0.97664 | -0.16389 | 0.4 | 1 | 1.1 | 0.9
42 | 1 | 0 | 0 | 0 | 0 | 1 | 0.9772 | -0.15994 | 0.4 | 1 | 1.1 | 0.9
43 | 1 | 0.012796 | 0.0032071 | 0 | 0 | 1 | 0.98058 | -0.1358 | 0.4 | 1 | 1.1 | 0.9
44 | 1 | 0.0044472 | 0.0011146 | 0 | 0 | 1 | 0.97622 | -0.16688 | 0.4 | 1 | 1.1 | 0.9
41 | 3 | 0.01424 | 0.003569 | 0 | 0 | 1 | 1 | 0 | 0.4 | 1 | 1.1 | 0.9
47 | 1 | 0.0065972 | 0.0016534 | 0 | 0 | 1 | 0.99928 | -0.0049903 | 0.4 | 1 | 1.1 | 0.9
81 | 1 | 0.0094246 | 0.002362 | 0 | 0 | 1 | 0.97708 | -0.16081 | 0.4 | 1 | 1.1 | 0.9
89 | 1 | 0.0035423 | 0.00088778 | 0 | 0 | 1 | 0.98384 | -0.11274 | 0.4 | 1 | 1.1 | 0.9
48 | 1 | 0 | 0 | 0 | 0 | 1 | 0.99762 | -0.016409 | 0.4 | 1 | 1.1 | 0.9
60 | 1 | 0.0052118 | 0.0013062 | 0 | 0 | 1 | 0.99047 | -0.066155 | 0.4 | 1 | 1.1 | 0.9
58 | 1 | 0 | 0 | 0 | 0 | 1 | 0.99064 | -0.064999 | 0.4 | 1 | 1.1 | 0.9
88 | 1 | 0.0024639 | 0.00061751 | 0 | 0 | 1 | 0.98469 | -0.10674 | 0.4 | 1 | 1.1 | 0.9
49 | 1 | 0 | 0 | 0 | 0 | 1 | 0.99533 | -0.03232 | 0.4 | 1 | 1.1 | 0.9
53 | 1 | 0.0029865 | 0.0007485 | 0 | 0 | 1 | 0.99499 | -0.034678 | 0.4 | 1 | 1.1 | 0.9
50 | 1 | 0.0044323 | 0.0011108 | 0 | 0 | 1 | 0.99516 | -0.033465 | 0.4 | 1 | 1.1 | 0.9
56 | 1 | 0.0042254 | 0.001059 | 0 | 0 | 1 | 0.99347 | -0.045229 | 0.4 | 1 | 1.1 | 0.9
51 | 1 | 0.0029833 | 0.00074767 | 0 | 0 | 1 | 0.99484 | -0.035736 | 0.4 | 1 | 1.1 | 0.9
52 | 1 | 0 | 0 | 0 | 0 | 1 | 0.99478 | -0.036193 | 0.4 | 1 | 1.1 | 0.9
57 | 1 | 0.0041479 | 0.0010396 | 0 | 0 | 1 | 0.99218 | -0.054195 | 0.4 | 1 | 1.1 | 0.9
59 | 1 | 0 | 0 | 0 | 0 | 1 | 0.99018 | -0.068206 | 0.4 | 1 | 1.1 | 0.9
65 | 1 | 0 | 0 | 0 | 0 | 1 | 0.98921 | -0.075054 | 0.4 | 1 | 1.1 | 0.9
77 | 1 | 0.0024807 | 0.00062173 | 0 | 0 | 1 | 0.98927 | -0.074554 | 0.4 | 1 | 1.1 | 0.9
67 | 1 | 0.0022437 | 0.00056233 | 0 | 0 | 1 | 0.98887 | -0.077493 | 0.4 | 1 | 1.1 | 0.9
63 | 1 | 0.0021317 | 0.00053426 | 0 | 0 | 1 | 0.98889 | -0.077354 | 0.4 | 1 | 1.1 | 0.9
76 | 1 | 0.0051473 | 0.00129 | 0 | 0 | 1 | 0.98821 | -0.081965 | 0.4 | 1 | 1.1 | 0.9
61 | 1 | 0.0064498 | 0.0016165 | 0 | 0 | 1 | 0.98869 | -0.07875 | 0.4 | 1 | 1.1 | 0.9
62 | 1 | 0.0057398 | 0.0014385 | 0 | 0 | 1 | 0.98861 | -0.079286 | 0.4 | 1 | 1.1 | 0.9
64 | 1 | 0.0023182 | 0.00058099 | 0 | 0 | 1 | 0.9886 | -0.079354 | 0.4 | 1 | 1.1 | 0.9
66 | 1 | 0.00085542 | 0.00021439 | 0 | 0 | 1 | 0.98665 | -0.093026 | 0.4 | 1 | 1.1 | 0.9
70 | 1 | 0.0022423 | 0.00056198 | 0 | 0 | 1 | 0.98665 | -0.093006 | 0.4 | 1 | 1.1 | 0.9
74 | 1 | 0.001918 | 0.00048069 | 0 | 0 | 1 | 0.98857 | -0.079622 | 0.4 | 1 | 1.1 | 0.9
71 | 1 | 0 | 0 | 0 | 0 | 1 | 0.98671 | -0.092532 | 0.4 | 1 | 1.1 | 0.9
75 | 1 | 0.0087897 | 0.0022029 | 0 | 0 | 1 | 0.98845 | -0.08048 | 0.4 | 1 | 1.1 | 0.9
68 | 1 | 0.0050207 | 0.0012583 | 0 | 0 | 1 | 0.98785 | -0.084684 | 0.4 | 1 | 1.1 | 0.9
72 | 1 | 0 | 0 | 0 | 0 | 1 | 0.98669 | -0.092721 | 0.4 | 1 | 1.1 | 0.9
73 | 1 | 0.0013313 | 0.00033365 | 0 | 0 | 1 | 0.98674 | -0.092379 | 0.4 | 1 | 1.1 | 0.9
82 | 1 | 0.0014231 | 0.00035667 | 0 | 0 | 1 | 0.98666 | -0.092903 | 0.4 | 1 | 1.1 | 0.9
83 | 1 | 0.00097248 | 0.00024373 | 0 | 0 | 1 | 0.98683 | -0.091703 | 0.4 | 1 | 1.1 | 0.9
79 | 1 | 0.0020906 | 0.00052395 | 0 | 0 | 1 | 0.98696 | -0.090798 | 0.4 | 1 | 1.1 | 0.9
78 | 1 | 0 | 0 | 0 | 0 | 1 | 0.98717 | -0.089319 | 0.4 | 1 | 1.1 | 0.9
80 | 1 | 0.0023282 | 0.00058351 | 0 | 0 | 1 | 0.98652 | -0.093902 | 0.4 | 1 | 1.1 | 0.9
86 | 1 | 0.0028286 | 0.00070892 | 0 | 0 | 1 | 0.98624 | -0.095825 | 0.4 | 1 | 1.1 | 0.9
84 | 1 | 0.0047372 | 0.0011873 | 0 | 0 | 1 | 0.98588 | -0.098399 | 0.4 | 1 | 1.1 | 0.9
85 | 1 | 0.0033362 | 0.00083614 | 0 | 0 | 1 | 0.98546 | -0.10134 | 0.4 | 1 | 1.1 | 0.9
87 | 1 | 0 | 0 | 0 | 0 | 1 | 0.98494 | -0.10501 | 0.4 | 1 | 1.1 | 0.9

## generator_data
GEN_BUS | PG | QG | QMAX | QMIN | VG | MBASE | GEN_STATUS | PMAX | PMIN
41 | 0.24197 | 0.061119 | 10 | -10 | 1 | 100 | 1 | 10 | 0

## branch_data
F_BUS | T_BUS | BR_R | BR_X | BR_B | RATE_A | RATE_B | RATE_C | TAP | SHIFT | BR_STATUS | ANGMIN | ANGMAX | P_in | Q_in | P_out | Q_out
1 | 2 | 2.9379 | 1.1299 | 2.9648e-09 | 0 | 0 | 0 | 0 | 0 | 1 | -90 | 90 | 0.0029404 | 0.00073639 | -0.0029401 | -0.00073656
1 | 3 | 3.812 | 1.4662 | 3.847e-09 | 0 | 0 | 0 | 0 | 0 | 1 | -90 | 90 | -0.0046881 | -0.0011744 | 0.004689 | 0.0011744
2 | 4 | 3.6265 | 1.3948 | 3.6598e-09 | 0 | 0 | 0 | 0 | 0 | 1 | -90 | 90 | 0.0017469 | 0.00043751 | -0.0017468 | -0.00043781
3 | 5 | 0.70655 | 0.27175 | 7.1303e-10 | 0 | 0 | 0 | 0 | 0 | 1 | -90 | 90 | -0.004689 | -0.0011744 | 0.0046892 | 0.0011744
5 | 13 | 1.7324 | 0.6663 | 1.7483e-09 | 0 | 0 | 0 | 0 | 0 | 1 | -90 | 90 | -0.0046892 | -0.0011744 | 0.0046896 | 0.0011744
13 | 12 | 1.6504 | 0.63477 | 1.6655e-09 | 0 | 0 | 0 | 0 | 0 | 1 | -90 | 90 | -0.0076512 | -0.0019167 | 0.0076523 | 0.0019169
12 | 14 | 1.2752 | 0.49048 | 1.2869e-09 | 0 | 0 | 0 | 0 | 0 | 1 | -90 | 90 | -0.010273 | -0.0025738 | 0.010275 | 0.0025743
7 | 54 | 0.70928 | 0.2728 | 7.1579e-10 | 0 | 0 | 0 | 0 | 0 | 1 | -90 | 90 | -0.018792 | -0.0047107 | 0.018794 | 0.0047117
7 | 9 | 2.6067 | 1.0026 | 2.6307e-09 | 0 | 0 | 0 | 0 | 0 | 1 | -90 | 90 | 0.018792 | 0.0047107 | -0.018782 | -0.0047072
54 | 55 | 3.1969 | 1.2296 | 3.2262e-09 | 0 | 0 | 0 | 0 | 0 | 1 | -90 | 90 | -0.018794 | -0.0047117 | 0.018807 | 0.004716
55 | 52 | 1.6518 | 0.6353 | 1.6669e-09 | 0 | 0 | 0 | 0 | 0 | 1 | -90 | 90 | -0.02135 | -0.0053534 | 0.021358 | 0.0053564
8 | 10 | 0.042525 | 0.016356 | 4.2915e-11 | 0 | 0 | 0 | 0 | 0 | 1 | -90 | 90 | -0.0034959 | -0.00087618 | 0.0034959 | 0.00087618
10 | 11 | 1.8491 | 0.7112 | 1.8661e-09 | 0 | 0 | 0 | 0 | 0 | 1 | -90 | 90 | -0.0063341 | -0.0015875 | 0.0063349 | 0.0015877
11 | 16 | 2.6795 | 1.0306 | 2.7041e-09 | 0 | 0 | 0 | 0 | 0 | 1 | -90 | 90 | -0.0063349 | -0.0015877 | 0.0063361 | 0.0015879
16 | 14 | 2.7959 | 1.0753 | 2.8215e-09 | 0 | 0 | 0 | 0 | 0 | 1 | -90 | 90 | -0.0086001 | -0.0021553 | 0.0086024 | 0.0021559
24 | 25 | 0.56533 | 0.21744 | 5.7052e-10 | 0 | 0 | 0 | 0 | 0 | 1 | -90 | 90 | -0.031056 | -0.0077909 | 0.031062 | 0.0077932
24 | 23 | 1.4984 | 0.57629 | 1.5121e-09 | 0 | 0 | 0 | 0 | 0 | 1 | -90 | 90 | 0.031056 | 0.0077909 | -0.03104 | -0.0077849
25 | 46 | 1.4575 | 0.56059 | 1.4709e-09 | 0 | 0 | 0 | 0 | 0 | 1 | -90 | 90 | -0.03341 | -0.0083817 | 0.033428 | 0.0083886
23 | 22 | 2.2282 | 0.85698 | 2.2486e-09 | 0 | 0 | 0 | 0 | 0 | 1 | -90 | 90 | 0.028808 | 0.0072254 | -0.028787 | -0.0072176
14 | 15 | 2.5644 | 0.9863 | 2.5879e-09 | 0 | 0 | 0 | 0 | 0 | 1 | -90 | 90 | -0.018877 | -0.0047302 | 0.018888 | 0.0047339
15 | 20 | 0.80988 | 0.31149 | 8.1731e-10 | 0 | 0 | 0 | 0 | 0 | 1 | -90 | 90 | -0.022578 | -0.0056587 | 0.022582 | 0.0056604
15 | 18 | 1.4055 | 0.54058 | 1.4184e-09 | 0 | 0 | 0 | 0 | 0 | 1 | -90 | 90 | 0.0036901 | 0.00092472 | -0.0036899 | -0.00092477
20 | 21 | 1.4984 | 0.5763 | 1.5121e-09 | 0 | 0 | 0 | 0 | 0 | 1 | -90 | 90 | -0.025073 | -0.0062845 | 0.025083 | 0.0062884
18 | 19 | 0.31185 | 0.11994 | 3.1471e-10 | 0 | 0 | 0 | 0 | 0 | 1 | -90 | 90 | 0.00096211 | 0.00024111 | -0.00096211 | -0.00024113
21 | 22 | 1.0159 | 0.39073 | 1.0252e-09 | 0 | 0 | 0 | 0 | 0 | 1 | -90 | 90 | -0.026736 | -0.0067026 | 0.026744 | 0.0067056
46 | 45 | 1.4536 | 0.55909 | 1.467e-09 | 0 | 0 | 0 | 0 | 0 | 1 | -90 | 90 | -0.035509 | -0.0089101 | 0.03553 | 0.0089179
45 | 44 | 1.3314 | 0.51208 | 1.3436e-09 | 0 | 0 | 0 | 0 | 0 | 1 | -90 | 90 | -0.039943 | -0.010024 | 0.039967 | 0.010033
26 | 27 | 1.3303 | 0.51167 | 1.3425e-09 | 0 | 0 | 0 | 0 | 0 | 1 | -90 | 90 | 0.0044104 | 0.001105 | -0.0044101 | -0.001105
26 | 28 | 1.3917 | 0.53528 | 1.4045e-09 | 0 | 0 | 0 | 0 | 0 | 1 | -90 | 90 | -0.0061473 | -0.0015403 | 0.0061479 | 0.0015404
27 | 29 | 1.6998 | 0.65379 | 1.7154e-09 | 0 | 0 | 0 | 0 | 0 | 1 | -90 | 90 | 0.0029161 | 0.00073054 | -0.0029159 | -0.00073064
28 | 30 | 0.70077 | 0.26953 | 7.072e-10 | 0 | 0 | 0 | 0 | 0 | 1 | -90 | 90 | -0.0077314 | -0.0019373 | 0.0077319 | 0.0019374
29 | 31 | 1.8786 | 0.72254 | 1.8958e-09 | 0 | 0 | 0 | 0 | 0 | 1 | -90 | 90 | 0.0015943 | 0.0003994 | -0.0015942 | -0.00039956
30 | 32 | 1.6276 | 0.62601 | 1.6426e-09 | 0 | 0 | 0 | 0 | 0 | 1 | -90 | 90 | -0.009062 | -0.0022707 | 0.0090635 | 0.0022711
32 | 33 | 0.74508 | 0.28657 | 7.5192e-10 | 0 | 0 | 0 | 0 | 0 | 1 | -90 | 90 | -0.011162 | -0.0027972 | 0.011163 | 0.0027975
33 | 34 | 2.0165 | 0.77559 | 2.035e-09 | 0 | 0 | 0 | 0 | 0 | 1 | -90 | 90 | -0.016676 | -0.0041792 | 0.016683 | 0.0041814
34 | 40 | 0.61724 | 0.2374 | 6.2291e-10 | 0 | 0 | 0 | 0 | 0 | 1 | -90 | 90 | -0.020329 | -0.0050953 | 0.020332 | 0.0050963
40 | 38 | 3.985 | 1.5327 | 4.0216e-09 | 0 | 0 | 0 | 0 | 0 | 1 | -90 | 90 | -0.023627 | -0.0059222 | 0.023652 | 0.0059313
38 | 39 | 1.4648 | 0.56339 | 1.4783e-09 | 0 | 0 | 0 | 0 | 0 | 1 | -90 | 90 | 0.048756 | 0.012243 | -0.048717 | -0.012228
38 | 42 | 2.3378 | 0.89915 | 2.3592e-09 | 0 | 0 | 0 | 0 | 0 | 1 | -90 | 90 | 0.0094279 | 0.002363 | -0.0094256 | -0.0023624
38 | 43 | 3.1365 | 1.2063 | 3.1652e-09 | 0 | 0 | 0 | 0 | 0 | 1 | -90 | 90 | -0.089218 | -0.022387 | 0.089495 | 0.022494
38 | 36 | 2.5189 | 0.96882 | 2.542e-09 | 0 | 0 | 0 | 0 | 0 | 1 | -90 | 90 | 0.0073823 | 0.00185 | -0.0073808 | -0.0018496
35 | 36 | 2.5359 | 0.97535 | 2.5592e-09 | 0 | 0 | 0 | 0 | 0 | 1 | -90 | 90 | -0.0022956 | -0.00057535 | 0.0022958 | 0.00057516
39 | 44 | 0.84015 | 0.32313 | 8.4786e-10 | 0 | 0 | 0 | 0 | 0 | 1 | -90 | 90 | 0.044432 | 0.011154 | -0.044414 | -0.011147
42 | 81 | 1.1498 | 0.44224 | 1.1604e-09 | 0 | 0 | 0 | 0 | 0 | 1 | -90 | 90 | 0.0094256 | 0.0023624 | -0.0094244 | -0.002362
43 | 89 | 2.8468 | 1.0949 | 2.873e-09 | 0 | 0 | 0 | 0 | 0 | 1 | -90 | 90 | -0.10229 | -0.025701 | 0.10262 | 0.025827
41 | 47 | 0.28975 | 0.11144 | 8.7723e-10 | 0 | 0 | 0 | 0 | 0 | 1 | -90 | 90 | 0.22773 | 0.05755 | -0.22757 | -0.057489
47 | 48 | 0.68149 | 0.26211 | 2.0632e-09 | 0 | 0 | 0 | 0 | 0 | 1 | -90 | 90 | 0.22097 | 0.055835 | -0.22062 | -0.055699
89 | 88 | 0.7182 | 0.27623 | 1.4496e-09 | 0 | 0 | 0 | 0 | 0 | 1 | -90 | 90 | -0.10616 | -0.026715 | 0.10625 | 0.026749
48 | 49 | 0.94584 | 0.36378 | 2.8635e-09 | 0 | 0 | 0 | 0 | 0 | 1 | -90 | 90 | 0.22062 | 0.055699 | -0.22012 | -0.05551
60 | 58 | 2.8331 | 1.0897 | 2.8591e-09 | 0 | 0 | 0 | 0 | 0 | 1 | -90 | 90 | -0.0052118 | -0.0013062 | 0.0052126 | 0.0013062
58 | 59 | 0.2379 | 0.0915 | 7.2025e-10 | 0 | 0 | 0 | 0 | 0 | 1 | -90 | 90 | 0.17392 | 0.043813 | -0.17384 | -0.043783
58 | 57 | 0.77945 | 0.29979 | 2.3598e-09 | 0 | 0 | 0 | 0 | 0 | 1 | -90 | 90 | -0.17913 | -0.04512 | 0.1794 | 0.045224
88 | 87 | 0.20214 | 0.077747 | 6.1199e-10 | 0 | 0 | 0 | 0 | 0 | 1 | -90 | 90 | -0.10872 | -0.027366 | 0.10874 | 0.027376
49 | 53 | 0.16109 | 0.061959 | 4.8772e-10 | 0 | 0 | 0 | 0 | 0 | 1 | -90 | 90 | 0.19134 | 0.04829 | -0.19127 | -0.048266
49 | 50 | 0.51416 | 0.19776 | 5.1888e-10 | 0 | 0 | 0 | 0 | 0 | 1 | -90 | 90 | 0.028787 | 0.0072199 | -0.028782 | -0.0072182
53 | 56 | 0.73103 | 0.28117 | 2.2132e-09 | 0 | 0 | 0 | 0 | 0 | 1 | -90 | 90 | 0.18829 | 0.047518 | -0.18801 | -0.047411
50 | 51 | 1.2041 | 0.4631 | 1.2151e-09 | 0 | 0 | 0 | 0 | 0 | 1 | -90 | 90 | 0.02435 | 0.0061074 | -0.024342 | -0.0061045
56 | 57 | 0.63393 | 0.24382 | 1.9192e-09 | 0 | 0 | 0 | 0 | 0 | 1 | -90 | 90 | 0.18378 | 0.046352 | -0.18355 | -0.046263
51 | 52 | 0.27635 | 0.10629 | 2.7889e-10 | 0 | 0 | 0 | 0 | 0 | 1 | -90 | 90 | 0.021359 | 0.0053569 | -0.021358 | -0.0053564
59 | 65 | 2.5233 | 0.9705 | 2.5465e-09 | 0 | 0 | 0 | 0 | 0 | 1 | -90 | 90 | 0.034668 | 0.0086942 | -0.034636 | -0.0086818
59 | 77 | 0.58858 | 0.22638 | 1.7819e-09 | 0 | 0 | 0 | 0 | 0 | 1 | -90 | 90 | 0.13917 | 0.035089 | -0.13905 | -0.035042
65 | 67 | 1.7277 | 0.66452 | 1.7436e-09 | 0 | 0 | 0 | 0 | 0 | 1 | -90 | 90 | 0.017987 | 0.0045086 | -0.017981 | -0.0045065
65 | 63 | 1.7607 | 0.67717 | 1.7768e-09 | 0 | 0 | 0 | 0 | 0 | 1 | -90 | 90 | 0.016648 | 0.0041732 | -0.016643 | -0.0041713
77 | 76 | 0.69836 | 0.2686 | 2.1143e-09 | 0 | 0 | 0 | 0 | 0 | 1 | -90 | 90 | 0.13657 | 0.03442 | -0.13643 | -0.034366
67 | 74 | 1.7227 | 0.66257 | 1.7385e-09 | 0 | 0 | 0 | 0 | 0 | 1 | -90 | 90 | 0.015738 | 0.0039442 | -0.015733 | -0.0039425
63 | 61 | 1.2254 | 0.4713 | 1.2366e-09 | 0 | 0 | 0 | 0 | 0 | 1 | -90 | 90 | 0.014511 | 0.0036371 | -0.014508 | -0.0036361
76 | 78 | 0.71896 | 0.27652 | 2.1767e-09 | 0 | 0 | 0 | 0 | 0 | 1 | -90 | 90 | 0.13128 | 0.033076 | -0.13115 | -0.033024
61 | 62 | 0.84661 | 0.32562 | 8.5438e-10 | 0 | 0 | 0 | 0 | 0 | 1 | -90 | 90 | 0.0080586 | 0.0020196 | -0.008058 | -0.0020195
62 | 64 | 0.374 | 0.14385 | 3.7743e-10 | 0 | 0 | 0 | 0 | 0 | 1 | -90 | 90 | 0.0023182 | 0.00058096 | -0.0023182 | -0.00058099
66 | 70 | 0.30449 | 0.11711 | 3.0728e-10 | 0 | 0 | 0 | 0 | 0 | 1 | -90 | 90 | -0.00085542 | -0.00021439 | 0.00085542 | 0.00021436
70 | 71 | 1.9386 | 0.74562 | 1.9564e-09 | 0 | 0 | 0 | 0 | 0 | 1 | -90 | 90 | -0.0030977 | -0.00077634 | 0.0030979 | 0.00077623
74 | 75 | 0.79035 | 0.30398 | 7.976e-10 | 0 | 0 | 0 | 0 | 0 | 1 | -90 | 90 | 0.013815 | 0.0034618 | -0.013813 | -0.0034613
71 | 72 | 1.6814 | 0.6467 | 1.6968e-09 | 0 | 0 | 0 | 0 | 0 | 1 | -90 | 90 | 0.0014232 | 0.00035637 | -0.0014232 | -0.00035652
71 | 73 | 0.429 | 0.165 | 4.3293e-10 | 0 | 0 | 0 | 0 | 0 | 1 | -90 | 90 | -0.0045211 | -0.0011326 | 0.0045212 | 0.0011326
75 | 68 | 10.6433 | 4.0936 | 1.0741e-08 | 0 | 0 | 0 | 0 | 0 | 1 | -90 | 90 | 0.0050236 | 0.0012584 | -0.0050207 | -0.0012583
72 | 82 | 1.6228 | 0.62417 | 1.6377e-09 | 0 | 0 | 0 | 0 | 0 | 1 | -90 | 90 | 0.0014232 | 0.00035652 | -0.0014231 | -0.00035667
73 | 83 | 1.4627 | 0.56256 | 1.4761e-09 | 0 | 0 | 0 | 0 | 0 | 1 | -90 | 90 | -0.0058525 | -0.0014662 | 0.0058531 | 0.0014663
83 | 79 | 1.6818 | 0.64684 | 1.6972e-09 | 0 | 0 | 0 | 0 | 0 | 1 | -90 | 90 | -0.0068255 | -0.00171 | 0.0068264 | 0.0017102
79 | 78 | 2.103 | 0.80885 | 2.1223e-09 | 0 | 0 | 0 | 0 | 0 | 1 | -90 | 90 | -0.0089169 | -0.0022342 | 0.0089188 | 0.0022346
78 | 80 | 0.48019 | 0.18469 | 1.4538e-09 | 0 | 0 | 0 | 0 | 0 | 1 | -90 | 90 | 0.12223 | 0.03079 | -0.12215 | -0.03076
80 | 86 | 0.20525 | 0.078942 | 6.214e-10 | 0 | 0 | 0 | 0 | 0 | 1 | -90 | 90 | 0.11982 | 0.030176 | -0.11979 | -0.030164
86 | 84 | 0.28131 | 0.10819 | 8.5166e-10 | 0 | 0 | 0 | 0 | 0 | 1 | -90 | 90 | 0.11696 | 0.029455 | -0.11692 | -0.029439
84 | 85 | 0.33452 | 0.12866 | 1.0128e-09 | 0 | 0 | 0 | 0 | 0 | 1 | -90 | 90 | 0.11218 | 0.028252 | -0.11213 | -0.028234
85 | 87 | 0.43118 | 0.16584 | 1.3054e-09 | 0 | 0 | 0 | 0 | 0 | 1 | -90 | 90 | 0.1088 | 0.027398 | -0.10874 | -0.027376