## bus_data
BUS_I | BUS_TYPE | Pd | Qd | Gs | Bs | area | Vm | Va | baseKV | zone | Vmax | Vmin
1 | 1 | 0.0019476 | 0.0004881 | 0 | 0 | 1 | 0.995 | -0.034979 | 0.4 | 1 | 1.1 | 0.9
2 | 1 | 0 | 0 | 0 | 0 | 1 | 0.99531 | -0.032829 | 0.4 | 1 | 1.1 | 0.9
3 | 1 | 0 | 0 | 0 | 0 | 1 | 0.99451 | -0.038452 | 0.4 | 1 | 1.1 | 0.9
4 | 3 | 0 | 0 | 0 | 0 | 1 | 1 | 0 | 0.4 | 1 | 1.1 | 0.9
5 | 1 | 0.0021201 | 0.00053136 | 0 | 0 | 1 | 0.99503 | -0.034809 | 0.4 | 1 | 1.1 | 0.9
6 | 1 | 0.0089266 | 0.0022372 | 0 | 0 | 1 | 0.99456 | -0.038123 | 0.4 | 1 | 1.1 | 0.9
7 | 1 | 0.0059036 | 0.0014796 | 0 | 0 | 1 | 0.99398 | -0.042193 | 0.4 | 1 | 1.1 | 0.9
8 | 1 | 0.010187 | 0.002553 | 0 | 0 | 1 | 0.99411 | -0.041244 | 0.4 | 1 | 1.1 | 0.9
12 | 1 | 0.013395 | 0.0033572 | 0 | 0 | 1 | 0.99995 | -0.00031752 | 0.4 | 1 | 1.1 | 0.9
14 | 1 | 0.0095168 | 0.0023851 | 0 | 0 | 1 | 0.99929 | -0.0049501 | 0.4 | 1 | 1.1 | 0.9
9 | 1 | 0.0018725 | 0.00046928 | 0 | 0 | 1 | 0.99502 | -0.034858 | 0.4 | 1 | 1.1 | 0.9
16 | 1 | 0.018211 | 0.0045641 | 0 | 0 | 1 | 0.99382 | -0.043282 | 0.4 | 1 | 1.1 | 0.9
17 | 1 | 0.0048495 | 0.0012154 | 0 | 0 | 1 | 0.99361 | -0.044748 | 0.4 | 1 | 1.1 | 0.9
11 | 1 | 0.0081324 | 0.0020382 | 0 | 0 | 1 | 0.9998 | -0.0014029 | 0.4 | 1 | 1.1 | 0.9
15 | 1 | 0.0093099 | 0.0023333 | 0 | 0 | 1 | 0.99924 | -0.0052932 | 0.4 | 1 | 1.1 | 0.9
10 | 1 | 0 | 0 | 0 | 0 | 1 | 0.99483 | -0.03621 | 0.4 | 1 | 1.1 | 0.9
18 | 1 | 0.0042232 | 0.0010584 | 0 | 0 | 1 | 0.99351 | -0.045509 | 0.4 | 1 | 1.1 | 0.9
20 | 1 | 0.0035359 | 0.00088617 | 0 | 0 | 1 | 0.9947 | -0.037101 | 0.4 | 1 | 1.1 | 0.9
19 | 1 | 0 | 0 | 0 | 0 | 1 | 0.99331 | -0.046928 | 0.4 | 1 | 1.1 | 0.9
21 | 1 | 0.0053558 | 0.0013423 | 0 | 0 | 1 | 0.99309 | -0.048441 | 0.4 | 1 | 1.1 | 0.9

## generator_data
GEN_BUS | PG | QG | QMAX | QMIN | VG | MBASE | GEN_STATUS | PMAX | PMIN
4 | 0.10789 | 0.027089 | 10 | -10 | 1 | 100 | 1 | 10 | 0

## branch_data
F_BUS | T_BUS | BR_R | BR_X | BR_B | RATE_A | RATE_B | RATE_C | TAP | SHIFT | BR_STATUS | ANGMIN | ANGMAX | P_in | Q_in | P_out | Q_out
1 | 2 | 2.2846 | 0.87871 | 2.3056e-09 | 0 | 0 | 0 | 0 | 0 | 1 | -90 | 90 | -0.012143 | -0.0030437 | 0.012147 | 0.0030449
1 | 3 | 4.3919 | 1.6892 | 4.4322e-09 | 0 | 0 | 0 | 0 | 0 | 1 | -90 | 90 | 0.010195 | 0.0025556 | -0.010191 | -0.0025542
2 | 4 | 6.3366 | 2.4371 | 6.3947e-09 | 0 | 0 | 0 | 0 | 0 | 1 | -90 | 90 | -0.067215 | -0.016853 | 0.067523 | 0.01697
2 | 5 | 3.39 | 1.3038 | 3.4211e-09 | 0 | 0 | 0 | 0 | 0 | 1 | -90 | 90 | 0.0075317 | 0.0018869 | -0.0075296 | -0.0018864
2 | 6 | 2.5148 | 0.96725 | 2.5379e-09 | 0 | 0 | 0 | 0 | 0 | 1 | -90 | 90 | 0.02717 | 0.0068133 | -0.027151 | -0.0068059
2 | 7 | 5.9318 | 2.2815 | 5.9862e-09 | 0 | 0 | 0 | 0 | 0 | 1 | -90 | 90 | 0.020367 | 0.0051074 | -0.02034 | -0.0050979
3 | 8 | 3.5298 | 1.3576 | 3.5621e-09 | 0 | 0 | 0 | 0 | 0 | 1 | -90 | 90 | 0.010191 | 0.0025542 | -0.010187 | -0.002553
4 | 12 | 0.1921 | 0.073884 | 1.9386e-10 | 0 | 0 | 0 | 0 | 0 | 1 | -90 | 90 | 0.02153 | 0.005396 | -0.021529 | -0.0053956
4 | 14 | 3.4221 | 1.3162 | 3.4535e-09 | 0 | 0 | 0 | 0 | 0 | 1 | -90 | 90 | 0.01884 | 0.0047232 | -0.018827 | -0.0047185
5 | 9 | 0.11509 | 0.044267 | 1.1615e-10 | 0 | 0 | 0 | 0 | 0 | 1 | -90 | 90 | 0.0054095 | 0.0013551 | -0.0054094 | -0.0013551
6 | 16 | 3.6472 | 1.4028 | 3.6807e-09 | 0 | 0 | 0 | 0 | 0 | 1 | -90 | 90 | 0.018224 | 0.0045687 | -0.018211 | -0.0045641
7 | 17 | 2.2775 | 0.87596 | 2.2984e-09 | 0 | 0 | 0 | 0 | 0 | 1 | -90 | 90 | 0.014437 | 0.0036183 | -0.014432 | -0.0036165
12 | 11 | 1.7379 | 0.6684 | 1.7538e-09 | 0 | 0 | 0 | 0 | 0 | 1 | -90 | 90 | 0.0081337 | 0.0020385 | -0.0081324 | -0.0020382
14 | 15 | 0.47942 | 0.18439 | 4.8382e-10 | 0 | 0 | 0 | 0 | 0 | 1 | -90 | 90 | 0.0093103 | 0.0023334 | -0.0093099 | -0.0023333
9 | 10 | 4.9265 | 1.8948 | 4.9717e-09 | 0 | 0 | 0 | 0 | 0 | 1 | -90 | 90 | 0.0035369 | 0.00088577 | -0.0035363 | -0.00088601
17 | 18 | 1.0205 | 0.3925 | 1.0299e-09 | 0 | 0 | 0 | 0 | 0 | 1 | -90 | 90 | 0.0095821 | 0.0024011 | -0.0095811 | -0.0024009
10 | 20 | 3.244 | 1.2477 | 3.2738e-09 | 0 | 0 | 0 | 0 | 0 | 1 | -90 | 90 | 0.0035363 | 0.00088601 | -0.0035359 | -0.00088617
18 | 19 | 3.4038 | 1.3092 | 3.4351e-09 | 0 | 0 | 0 | 0 | 0 | 1 | -90 | 90 | 0.0053579 | 0.0013424 | -0.0053569 | -0.0013424
19 | 21 | 3.6279 | 1.3954 | 3.6612e-09 | 0 | 0 | 0 | 0 | 0 | 1 | -90 | 90 | 0.0053569 | 0.0013424 | -0.0053558 | -0.0013423