## bus_data
BUS_I | BUS_TYPE | Pd | Qd | Gs | Bs | area | Vm | Va | baseKV | zone | Vmax | Vmin
1 | 1 | 0.0057404 | 0.0014387 | 0 | 0 | 1 | 0.9859 | -0.098342 | 0.4 | 1 | 1.1 | 0.9
2 | 1 | 0 | 0 | 0 | 0 | 1 | 0.98784 | -0.084603 | 0.4 | 1 | 1.1 | 0.9
3 | 1 | 0 | 0 | 0 | 0 | 1 | 0.98343 | -0.11585 | 0.4 | 1 | 1.1 | 0.9
4 | 1 | 0.0022396 | 0.00056129 | 0 | 0 | 1 | 0.98951 | -0.072861 | 0.4 | 1 | 1.1 | 0.9
5 | 1 | 0 | 0 | 0 | 0 | 1 | 0.98272 | -0.12089 | 0.4 | 1 | 1.1 | 0.9
56 | 1 | 0.0041154 | 0.0010314 | 0 | 0 | 1 | 0.98106 | -0.13269 | 0.4 | 1 | 1.1 | 0.9
21 | 1 | 0 | 0 | 0 | 0 | 1 | 0.9904 | -0.06663 | 0.4 | 1 | 1.1 | 0.9
22 | 1 | 0.002633 | 0.0006599 | 0 | 0 | 1 | 0.98235 | -0.12347 | 0.4 | 1 | 1.1 | 0.9
55 | 1 | 0.0029107 | 0.00072949 | 0 | 0 | 1 | 0.9805 | -0.13668 | 0.4 | 1 | 1.1 | 0.9
53 | 1 | 0.0031601 | 0.00079199 | 0 | 0 | 1 | 0.98083 | -0.13439 | 0.4 | 1 | 1.1 | 0.9
54 | 1 | 0.0015508 | 0.00038866 | 0 | 0 | 1 | 0.98088 | -0.13399 | 0.4 | 1 | 1.1 | 0.9
20 | 1 | 0.0029792 | 0.00074666 | 0 | 0 | 1 | 0.99031 | -0.067258 | 0.4 | 1 | 1.1 | 0.9
11 | 1 | 0.0016896 | 0.00042345 | 0 | 0 | 1 | 0.9913 | -0.06033 | 0.4 | 1 | 1.1 | 0.9
74 | 1 | 0 | 0 | 0 | 0 | 1 | 0.98148 | -0.12967 | 0.4 | 1 | 1.1 | 0.9
6 | 1 | 0.0030191 | 0.00075667 | 0 | 0 | 1 | 0.99036 | -0.066877 | 0.4 | 1 | 1.1 | 0.9
7 | 1 | 0.0026715 | 0.00066954 | 0 | 0 | 1 | 0.9901 | -0.068708 | 0.4 | 1 | 1.1 | 0.9
8 | 1 | 0.0064338 | 0.0016125 | 0 | 0 | 1 | 0.99139 | -0.059708 | 0.4 | 1 | 1.1 | 0.9
9 | 1 | 0 | 0 | 0 | 0 | 1 | 0.98949 | -0.072983 | 0.4 | 1 | 1.1 | 0.9
10 | 1 | 0.0028592 | 0.00071659 | 0 | 0 | 1 | 0.99335 | -0.046034 | 0.4 | 1 | 1.1 | 0.9
45 | 1 | 0.0025093 | 0.00062888 | 0 | 0 | 1 | 0.98897 | -0.076688 | 0.4 | 1 | 1.1 | 0.9
46 | 1 | 0.0033127 | 0.00083024 | 0 | 0 | 1 | 0.98941 | -0.073571 | 0.4 | 1 | 1.1 | 0.9
41 | 1 | 0.0019534 | 0.00048957 | 0 | 0 | 1 | 0.9886 | -0.079189 | 0.4 | 1 | 1.1 | 0.9
12 | 1 | 0.0018502 | 0.00046371 | 0 | 0 | 1 | 0.99575 | -0.029318 | 0.4 | 1 | 1.1 | 0.9
67 | 1 | 0.0010231 | 0.00025642 | 0 | 0 | 1 | 0.98873 | -0.078374 | 0.4 | 1 | 1.1 | 0.9
68 | 1 | 0.0012552 | 0.00031458 | 0 | 0 | 1 | 0.98909 | -0.07579 | 0.4 | 1 | 1.1 | 0.9
40 | 1 | 0.0015983 | 0.00040056 | 0 | 0 | 1 | 0.98817 | -0.082174 | 0.4 | 1 | 1.1 | 0.9
13 | 1 | 0.0038697 | 0.00096985 | 0 | 0 | 1 | 0.99772 | -0.015741 | 0.4 | 1 | 1.1 | 0.9
24 | 3 | 0.0016185 | 0.00040564 | 0 | 0 | 1 | 1 | 0 | 0.4 | 1 | 1.1 | 0.9
23 | 1 | 0.0059269 | 0.0014854 | 0 | 0 | 1 | 0.99998 | -0.00011584 | 0.4 | 1 | 1.1 | 0.9
14 | 1 | 0.0026351 | 0.00066042 | 0 | 0 | 1 | 0.98408 | -0.11089 | 0.4 | 1 | 1.1 | 0.9
15 | 1 | 0.0015664 | 0.00039258 | 0 | 0 | 1 | 0.98615 | -0.096373 | 0.4 | 1 | 1.1 | 0.9
16 | 1 | 0 | 0 | 0 | 0 | 1 | 0.98215 | -0.12449 | 0.4 | 1 | 1.1 | 0.9
17 | 1 | 0.0022246 | 0.00055754 | 0 | 0 | 1 | 0.98639 | -0.094682 | 0.4 | 1 | 1.1 | 0.9
18 | 1 | 0.0031676 | 0.00079388 | 0 | 0 | 1 | 0.98006 | -0.13929 | 0.4 | 1 | 1.1 | 0.9
19 | 1 | 0.0022014 | 0.00055171 | 0 | 0 | 1 | 0.98204 | -0.12527 | 0.4 | 1 | 1.1 | 0.9
39 | 1 | 0.0011217 | 0.00028112 | 0 | 0 | 1 | 0.98694 | -0.090781 | 0.4 | 1 | 1.1 | 0.9
32 | 1 | 0.0018694 | 0.00046851 | 0 | 0 | 1 | 0.97796 | -0.15423 | 0.4 | 1 | 1.1 | 0.9
33 | 1 | 0.0030009 | 0.0007521 | 0 | 0 | 1 | 0.97738 | -0.15837 | 0.4 | 1 | 1.1 | 0.9
75 | 1 | 0.0021547 | 0.00054003 | 0 | 0 | 1 | 0.98068 | -0.13542 | 0.4 | 1 | 1.1 | 0.9
73 | 1 | 0.0018033 | 0.00045195 | 0 | 0 | 1 | 0.98128 | -0.13114 | 0.4 | 1 | 1.1 | 0.9
25 | 1 | 0.0016021 | 0.00040153 | 0 | 0 | 1 | 0.99998 | -0.00014819 | 0.4 | 1 | 1.1 | 0.9
26 | 1 | 0.01078 | 0.0027017 | 0 | 0 | 1 | 0.97144 | -0.2009 | 0.4 | 1 | 1.1 | 0.9
47 | 1 | 0 | 0 | 0 | 0 | 1 | 0.97174 | -0.19879 | 0.4 | 1 | 1.1 | 0.9
48 | 1 | 0.0036851 | 0.00092358 | 0 | 0 | 1 | 0.97329 | -0.18759 | 0.4 | 1 | 1.1 | 0.9
49 | 1 | 0.0029337 | 0.00073525 | 0 | 0 | 1 | 0.97133 | -0.20171 | 0.4 | 1 | 1.1 | 0.9
27 | 1 | 0.0013005 | 0.00032592 | 0 | 0 | 1 | 0.97035 | -0.20879 | 0.4 | 1 | 1.1 | 0.9
28 | 1 | 0 | 0 | 0 | 0 | 1 | 0.97037 | -0.20867 | 0.4 | 1 | 1.1 | 0.9
31 | 1 | 0 | 0 | 0 | 0 | 1 | 0.97038 | -0.20859 | 0.4 | 1 | 1.1 | 0.9
43 | 1 | 0.0010788 | 0.00027038 | 0 | 0 | 1 | 0.97041 | -0.20836 | 0.4 | 1 | 1.1 | 0.9
29 | 1 | 0.0019487 | 0.00048838 | 0 | 0 | 1 | 0.97125 | -0.20229 | 0.4 | 1 | 1.1 | 0.9
30 | 1 | 0.012716 | 0.0031869 | 0 | 0 | 1 | 0.9709 | -0.2048 | 0.4 | 1 | 1.1 | 0.9
60 | 1 | 0.0021747 | 0.00054504 | 0 | 0 | 1 | 0.97077 | -0.20579 | 0.4 | 1 | 1.1 | 0.9
51 | 1 | 0.0031373 | 0.00078628 | 0 | 0 | 1 | 0.97506 | -0.17494 | 0.4 | 1 | 1.1 | 0.9
42 | 1 | 0 | 0 | 0 | 0 | 1 | 0.97058 | -0.20717 | 0.4 | 1 | 1.1 | 0.9
34 | 1 | 0.002426 | 0.00060801 | 0 | 0 | 1 | 0.97672 | -0.1631 | 0.4 | 1 | 1.1 | 0.9
50 | 1 | 0.001024 | 0.00025664 | 0 | 0 | 1 | 0.97637 | -0.16554 | 0.4 | 1 | 1.1 | 0.9
35 | 1 | 0.00094022 | 0.00023564 | 0 | 0 | 1 | 0.97029 | -0.20922 | 0.4 | 1 | 1.1 | 0.9
36 | 1 | 0.00175 | 0.00043859 | 0 | 0 | 1 | 0.97032 | -0.20904 | 0.4 | 1 | 1.1 | 0.9
37 | 1 | 0.0028481 | 0.00071381 | 0 | 0 | 1 | 0.97025 | -0.20949 | 0.4 | 1 | 1.1 | 0.9
38 | 1 | 0.0011006 | 0.00027584 | 0 | 0 | 1 | 0.97037 | -0.20863 | 0.4 | 1 | 1.1 | 0.9
44 | 1 | 0.0030955 | 0.00077579 | 0 | 0 | 1 | 0.9708 | -0.20555 | 0.4 | 1 | 1.1 | 0.9
52 | 1 | 0.0009028 | 0.00022626 | 0 | 0 | 1 | 0.97084 | -0.20528 | 0.4 | 1 | 1.1 | 0.9
66 | 1 | 0.0031863 | 0.00079857 | 0 | 0 | 1 | 0.98858 | -0.079439 | 0.4 | 1 | 1.1 | 0.9
58 | 1 | 0.0018844 | 0.00047227 | 0 | 0 | 1 | 0.98902 | -0.076329 | 0.4 | 1 | 1.1 | 0.9
78 | 1 | 0.0010832 | 0.00027149 | 0 | 0 | 1 | 0.98026 | -0.13844 | 0.4 | 1 | 1.1 | 0.9
82 | 1 | 0.00095469 | 0.00023927 | 0 | 0 | 1 | 0.98002 | -0.14013 | 0.4 | 1 | 1.1 | 0.9
77 | 1 | 0.0023798 | 0.00059643 | 0 | 0 | 1 | 0.98046 | -0.13698 | 0.4 | 1 | 1.1 | 0.9
57 | 1 | 0 | 0 | 0 | 0 | 1 | 0.98901 | -0.076371 | 0.4 | 1 | 1.1 | 0.9
59 | 1 | 0.001064 | 0.00026666 | 0 | 0 | 1 | 0.98898 | -0.07656 | 0.4 | 1 | 1.1 | 0.9
61 | 1 | 0.0041748 | 0.0010463 | 0 | 0 | 1 | 0.98809 | -0.082864 | 0.4 | 1 | 1.1 | 0.9
62 | 1 | 0.0028855 | 0.00072317 | 0 | 0 | 1 | 0.98817 | -0.08233 | 0.4 | 1 | 1.1 | 0.9
63 | 1 | 0.0056595 | 0.0014184 | 0 | 0 | 1 | 0.98819 | -0.082209 | 0.4 | 1 | 1.1 | 0.9
64 | 1 | 0.0016938 | 0.00042451 | 0 | 0 | 1 | 0.9883 | -0.081435 | 0.4 | 1 | 1.1 | 0.9
65 | 1 | 0.0023176 | 0.00058085 | 0 | 0 | 1 | 0.98842 | -0.080571 | 0.4 | 1 | 1.1 | 0.9
69 | 1 | 0.0038292 | 0.00095968 | 0 | 0 | 1 | 0.98089 | -0.13391 | 0.4 | 1 | 1.1 | 0.9
70 | 1 | 0.0023723 | 0.00059455 | 0 | 0 | 1 | 0.98085 | -0.13418 | 0.4 | 1 | 1.1 | 0.9
71 | 1 | 0.0043729 | 0.001096 | 0 | 0 | 1 | 0.98112 | -0.13227 | 0.4 | 1 | 1.1 | 0.9
72 | 1 | 0.0048088 | 0.0012052 | 0 | 0 | 1 | 0.9808 | -0.13455 | 0.4 | 1 | 1.1 | 0.9
76 | 1 | 0.00097756 | 0.000245 | 0 | 0 | 1 | 0.98046 | -0.13696 | 0.4 | 1 | 1.1 | 0.9
80 | 1 | 0.0047795 | 0.0011979 | 0 | 0 | 1 | 0.98001 | -0.14018 | 0.4 | 1 | 1.1 | 0.9
79 | 1 | 0.001198 | 0.00030024 | 0 | 0 | 1 | 0.97989 | -0.14102 | 0.4 | 1 | 1.1 | 0.9
81 | 1 | 0.0017305 | 0.00043371 | 0 | 0 | 1 | 0.9797 | -0.14237 | 0.4 | 1 | 1.1 | 0.9
83 | 1 | 0.0014354 | 0.00035975 | 0 | 0 | 1 | 0.97961 | -0.14304 | 0.4 | 1 | 1.1 | 0.9
84 | 1 | 0.0024483 | 0.00061359 | 0 | 0 | 1 | 0.97954 | -0.14355 | 0.4 | 1 | 1.1 | 0.9
85 | 1 | 0.0017628 | 0.0004418 | 0 | 0 | 1 | 0.9795 | -0.14381 | 0.4 | 1 | 1.1 | 0.9

## generator_data
GEN_BUS | PG | QG | QMAX | QMIN | VG | MBASE | GEN_STATUS | PMAX | PMIN
24 | 0.20462 | 0.051737 | 10 | -10 | 1 | 100 | 1 | 10 | 0

## branch_data
F_BUS | T_BUS | BR_R | BR_X | BR_B | RATE_A | RATE_B | RATE_C | TAP | SHIFT | BR_STATUS | ANGMIN | ANGMAX | P_in | Q_in | P_out | Q_out
1 | 2 | 2.9924 | 1.1509 | 3.0198e-09 | 0 | 0 | 0 | 0 | 0 | 1 | -90 | 90 | -0.058474 | -0.014686 | 0.058586 | 0.014729
1 | 3 | 4.2102 | 1.6193 | 4.2489e-09 | 0 | 0 | 0 | 0 | 0 | 1 | -90 | 90 | 0.052734 | 0.013247 | -0.052606 | -0.013198
2 | 4 | 2.5667 | 0.98718 | 2.5902e-09 | 0 | 0 | 0 | 0 | 0 | 1 | -90 | 90 | -0.058586 | -0.014729 | 0.058682 | 0.014765
3 | 5 | 1.558 | 0.59925 | 1.5723e-09 | 0 | 0 | 0 | 0 | 0 | 1 | -90 | 90 | 0.040839 | 0.010248 | -0.040811 | -0.010237
3 | 56 | 18.0097 | 6.9268 | 1.8175e-08 | 0 | 0 | 0 | 0 | 0 | 1 | -90 | 90 | 0.011767 | 0.0029501 | -0.01174 | -0.0029413
4 | 21 | 1.315 | 0.50577 | 1.3271e-09 | 0 | 0 | 0 | 0 | 0 | 1 | -90 | 90 | -0.060922 | -0.015327 | 0.060975 | 0.015347
5 | 22 | 0.7963 | 0.30627 | 8.0361e-10 | 0 | 0 | 0 | 0 | 0 | 1 | -90 | 90 | 0.040811 | 0.010238 | -0.040796 | -0.010232
56 | 54 | 2.1473 | 0.8259 | 2.167e-09 | 0 | 0 | 0 | 0 | 0 | 1 | -90 | 90 | 0.0076242 | 0.0019099 | -0.0076228 | -0.0019096
21 | 20 | 2.6918 | 1.0353 | 2.7165e-09 | 0 | 0 | 0 | 0 | 0 | 1 | -90 | 90 | 0.0029795 | 0.00074649 | -0.0029792 | -0.00074666
21 | 11 | 1.2693 | 0.48818 | 1.2809e-09 | 0 | 0 | 0 | 0 | 0 | 1 | -90 | 90 | -0.063954 | -0.016093 | 0.064011 | 0.016115
22 | 74 | 2.0449 | 0.78649 | 2.0636e-09 | 0 | 0 | 0 | 0 | 0 | 1 | -90 | 90 | 0.038163 | 0.0095721 | -0.03813 | -0.0095597
55 | 53 | 9.8572 | 3.7912 | 9.9477e-09 | 0 | 0 | 0 | 0 | 0 | 1 | -90 | 90 | -0.0029107 | -0.00072949 | 0.0029116 | 0.00072889
53 | 54 | 0.81806 | 0.31464 | 8.2557e-10 | 0 | 0 | 0 | 0 | 0 | 1 | -90 | 90 | -0.0060717 | -0.0015209 | 0.006072 | 0.0015209
11 | 8 | 0.12227 | 0.047026 | 1.2339e-10 | 0 | 0 | 0 | 0 | 0 | 1 | -90 | 90 | -0.0657 | -0.016538 | 0.065706 | 0.01654
74 | 75 | 3.443 | 1.3242 | 3.4746e-09 | 0 | 0 | 0 | 0 | 0 | 1 | -90 | 90 | 0.020935 | 0.0052494 | -0.020918 | -0.0052433
74 | 73 | 1.068 | 0.41077 | 1.0778e-09 | 0 | 0 | 0 | 0 | 0 | 1 | -90 | 90 | 0.017195 | 0.0043102 | -0.017192 | -0.004309
6 | 7 | 0.21473 | 0.082587 | 4.3339e-10 | 0 | 0 | 0 | 0 | 0 | 1 | -90 | 90 | 0.11003 | 0.027728 | -0.11 | -0.027717
6 | 8 | 0.81931 | 0.31512 | 1.6537e-09 | 0 | 0 | 0 | 0 | 0 | 1 | -90 | 90 | -0.11305 | -0.028485 | 0.11316 | 0.028528
7 | 9 | 0.51365 | 0.19756 | 1.0367e-09 | 0 | 0 | 0 | 0 | 0 | 1 | -90 | 90 | 0.10733 | 0.027048 | -0.10726 | -0.027023
8 | 10 | 0.95584 | 0.36763 | 1.9292e-09 | 0 | 0 | 0 | 0 | 0 | 1 | -90 | 90 | -0.1853 | -0.046681 | 0.18566 | 0.046818
9 | 45 | 2.0133 | 0.77434 | 2.0318e-09 | 0 | 0 | 0 | 0 | 0 | 1 | -90 | 90 | 0.023476 | 0.0058863 | -0.023464 | -0.0058819
9 | 46 | 0.99607 | 0.3831 | 1.0052e-09 | 0 | 0 | 0 | 0 | 0 | 1 | -90 | 90 | 0.0075184 | 0.0018833 | -0.0075178 | -0.0018832
9 | 41 | 1.051 | 0.40424 | 2.1213e-09 | 0 | 0 | 0 | 0 | 0 | 1 | -90 | 90 | 0.07627 | 0.019254 | -0.076204 | -0.019228
10 | 12 | 1.1556 | 0.44446 | 2.3324e-09 | 0 | 0 | 0 | 0 | 0 | 1 | -90 | 90 | -0.18852 | -0.047534 | 0.18896 | 0.047704
45 | 67 | 1.0253 | 0.39433 | 1.0347e-09 | 0 | 0 | 0 | 0 | 0 | 1 | -90 | 90 | 0.020955 | 0.005253 | -0.02095 | -0.0052512
46 | 68 | 6.7179 | 2.5838 | 6.7795e-09 | 0 | 0 | 0 | 0 | 0 | 1 | -90 | 90 | 0.0042051 | 0.0010529 | -0.0042038 | -0.0010531
41 | 40 | 0.51832 | 0.19935 | 1.0461e-09 | 0 | 0 | 0 | 0 | 0 | 1 | -90 | 90 | 0.07425 | 0.018739 | -0.074219 | -0.018727
12 | 13 | 0.93345 | 0.35902 | 1.884e-09 | 0 | 0 | 0 | 0 | 0 | 1 | -90 | 90 | -0.19081 | -0.048168 | 0.19117 | 0.048308
67 | 66 | 0.68044 | 0.26171 | 6.8668e-10 | 0 | 0 | 0 | 0 | 0 | 1 | -90 | 90 | 0.019927 | 0.0049948 | -0.019924 | -0.0049938
68 | 58 | 2.33 | 0.89617 | 2.3514e-09 | 0 | 0 | 0 | 0 | 0 | 1 | -90 | 90 | 0.0029486 | 0.00073853 | -0.0029484 | -0.00073867
40 | 39 | 1.5252 | 0.58663 | 1.5392e-09 | 0 | 0 | 0 | 0 | 0 | 1 | -90 | 90 | 0.072621 | 0.018326 | -0.072533 | -0.018293
13 | 24 | 1.065 | 0.40961 | 2.1495e-09 | 0 | 0 | 0 | 0 | 0 | 1 | -90 | 90 | -0.19504 | -0.049278 | 0.19548 | 0.049444
24 | 23 | 0.2004 | 0.077077 | 2.0224e-10 | 0 | 0 | 0 | 0 | 0 | 1 | -90 | 90 | 0.0075292 | 0.001887 | -0.007529 | -0.0018869
23 | 25 | 0.26298 | 0.10115 | 2.6539e-10 | 0 | 0 | 0 | 0 | 0 | 1 | -90 | 90 | 0.0016021 | 0.00040151 | -0.0016021 | -0.00040153
14 | 15 | 2.749 | 1.0573 | 2.7743e-09 | 0 | 0 | 0 | 0 | 0 | 1 | -90 | 90 | -0.067428 | -0.016988 | 0.067565 | 0.01704
14 | 16 | 2.6692 | 1.0266 | 2.6937e-09 | 0 | 0 | 0 | 0 | 0 | 1 | -90 | 90 | 0.064793 | 0.016327 | -0.06467 | -0.01628
15 | 17 | 0.31357 | 0.1206 | 3.1645e-10 | 0 | 0 | 0 | 0 | 0 | 1 | -90 | 90 | -0.069132 | -0.017433 | 0.069148 | 0.017439
16 | 18 | 2.9963 | 1.1524 | 3.0237e-09 | 0 | 0 | 0 | 0 | 0 | 1 | -90 | 90 | 0.062468 | 0.015729 | -0.062339 | -0.01568
16 | 19 | 4.4241 | 1.7016 | 4.4647e-09 | 0 | 0 | 0 | 0 | 0 | 1 | -90 | 90 | 0.0022016 | 0.00055137 | -0.0022013 | -0.00055171
17 | 39 | 0.70107 | 0.26964 | 7.075e-10 | 0 | 0 | 0 | 0 | 0 | 1 | -90 | 90 | -0.071373 | -0.017997 | 0.071412 | 0.018012
18 | 32 | 3.1745 | 1.221 | 3.2036e-09 | 0 | 0 | 0 | 0 | 0 | 1 | -90 | 90 | 0.059172 | 0.014886 | -0.059049 | -0.014839
32 | 33 | 0.90664 | 0.34871 | 9.1496e-10 | 0 | 0 | 0 | 0 | 0 | 1 | -90 | 90 | 0.057179 | 0.01437 | -0.057146 | -0.014358
33 | 34 | 1.0924 | 0.42015 | 1.1024e-09 | 0 | 0 | 0 | 0 | 0 | 1 | -90 | 90 | 0.054145 | 0.013606 | -0.05411 | -0.013592
75 | 76 | 1.0324 | 0.39707 | 1.0419e-09 | 0 | 0 | 0 | 0 | 0 | 1 | -90 | 90 | 0.018764 | 0.0047033 | -0.01876 | -0.0047019
73 | 71 | 0.92203 | 0.35463 | 9.3049e-10 | 0 | 0 | 0 | 0 | 0 | 1 | -90 | 90 | 0.015388 | 0.0038571 | -0.015386 | -0.0038562
26 | 47 | 2.405 | 0.925 | 2.4271e-09 | 0 | 0 | 0 | 0 | 0 | 1 | -90 | 90 | -0.01078 | -0.0027017 | 0.010783 | 0.0027027
47 | 48 | 5.1591 | 1.9843 | 5.2064e-09 | 0 | 0 | 0 | 0 | 0 | 1 | -90 | 90 | -0.02675 | -0.0067048 | 0.026792 | 0.0067202
47 | 49 | 2.2503 | 0.8655 | 2.271e-09 | 0 | 0 | 0 | 0 | 0 | 1 | -90 | 90 | 0.015967 | 0.0040021 | -0.015961 | -0.0039998
48 | 51 | 3.3075 | 1.2721 | 3.3379e-09 | 0 | 0 | 0 | 0 | 0 | 1 | -90 | 90 | -0.047356 | -0.011878 | 0.047439 | 0.011909
48 | 29 | 10.74 | 4.1308 | 1.0839e-08 | 0 | 0 | 0 | 0 | 0 | 1 | -90 | 90 | 0.016879 | 0.0042339 | -0.016844 | -0.0042217
49 | 52 | 3.3593 | 1.2921 | 3.3902e-09 | 0 | 0 | 0 | 0 | 0 | 1 | -90 | 90 | 0.013027 | 0.0032646 | -0.013021 | -0.0032624
27 | 28 | 1.0989 | 0.42266 | 1.109e-09 | 0 | 0 | 0 | 0 | 0 | 1 | -90 | 90 | -0.0013004 | -0.00032593 | 0.0013004 | 0.00032583
28 | 31 | 0.80795 | 0.31075 | 8.1536e-10 | 0 | 0 | 0 | 0 | 0 | 1 | -90 | 90 | -0.0013004 | -0.00032583 | 0.0013005 | 0.00032576
31 | 43 | 2.1318 | 0.81991 | 2.1513e-09 | 0 | 0 | 0 | 0 | 0 | 1 | -90 | 90 | -0.0013005 | -0.00032576 | 0.0013005 | 0.00032557
43 | 42 | 6.1196 | 2.3537 | 6.1758e-09 | 0 | 0 | 0 | 0 | 0 | 1 | -90 | 90 | -0.0023793 | -0.00059596 | 0.0023797 | 0.00059553
29 | 30 | 2.0749 | 0.79805 | 2.094e-09 | 0 | 0 | 0 | 0 | 0 | 1 | -90 | 90 | 0.014896 | 0.0037334 | -0.014891 | -0.0037316
30 | 60 | 5.584 | 2.1477 | 5.6353e-09 | 0 | 0 | 0 | 0 | 0 | 1 | -90 | 90 | 0.002175 | 0.00054462 | -0.0021747 | -0.00054504
51 | 50 | 2.3103 | 0.88859 | 2.3315e-09 | 0 | 0 | 0 | 0 | 0 | 1 | -90 | 90 | -0.050576 | -0.012696 | 0.050642 | 0.012721
42 | 44 | 2.2018 | 0.84686 | 2.222e-09 | 0 | 0 | 0 | 0 | 0 | 1 | -90 | 90 | -0.0090203 | -0.0022596 | 0.0090224 | 0.0022602
42 | 38 | 2.6885 | 1.034 | 2.7131e-09 | 0 | 0 | 0 | 0 | 0 | 1 | -90 | 90 | 0.0066406 | 0.0016641 | -0.0066393 | -0.0016638
34 | 50 | 0.58955 | 0.22675 | 5.9496e-10 | 0 | 0 | 0 | 0 | 0 | 1 | -90 | 90 | 0.051684 | 0.012984 | -0.051666 | -0.012977
35 | 36 | 0.58918 | 0.22661 | 5.9459e-10 | 0 | 0 | 0 | 0 | 0 | 1 | -90 | 90 | -0.0037884 | -0.00094939 | 0.0037885 | 0.00094937
35 | 37 | 1.1667 | 0.44871 | 1.1774e-09 | 0 | 0 | 0 | 0 | 0 | 1 | -90 | 90 | 0.0028482 | 0.00071375 | -0.0028481 | -0.00071382
36 | 38 | 0.91239 | 0.35092 | 9.2076e-10 | 0 | 0 | 0 | 0 | 0 | 1 | -90 | 90 | -0.0055384 | -0.001388 | 0.0055387 | 0.001388
44 | 52 | 0.27553 | 0.10597 | 2.7805e-10 | 0 | 0 | 0 | 0 | 0 | 1 | -90 | 90 | -0.012118 | -0.003036 | 0.012118 | 0.0030361
66 | 65 | 0.86125 | 0.33125 | 8.6915e-10 | 0 | 0 | 0 | 0 | 0 | 1 | -90 | 90 | 0.016737 | 0.0041952 | -0.016735 | -0.0041943
58 | 57 | 0.49418 | 0.19007 | 4.9872e-10 | 0 | 0 | 0 | 0 | 0 | 1 | -90 | 90 | 0.001064 | 0.0002664 | -0.001064 | -0.00026645
78 | 82 | 1.4816 | 0.56985 | 1.4952e-09 | 0 | 0 | 0 | 0 | 0 | 1 | -90 | 90 | 0.014316 | 0.0035879 | -0.014312 | -0.0035867
78 | 77 | 1.1832 | 0.45507 | 1.194e-09 | 0 | 0 | 0 | 0 | 0 | 1 | -90 | 90 | -0.015399 | -0.0038593 | 0.015402 | 0.0038604
82 | 80 | 0.043894 | 0.016882 | 4.4296e-11 | 0 | 0 | 0 | 0 | 0 | 1 | -90 | 90 | 0.013358 | 0.0033474 | -0.013358 | -0.0033474
77 | 76 | 0.01304 | 0.0050155 | 1.316e-11 | 0 | 0 | 0 | 0 | 0 | 1 | -90 | 90 | -0.017782 | -0.0044569 | 0.017782 | 0.0044569
57 | 59 | 2.2587 | 0.86872 | 2.2794e-09 | 0 | 0 | 0 | 0 | 0 | 1 | -90 | 90 | 0.001064 | 0.00026645 | -0.001064 | -0.00026666
61 | 62 | 1.6249 | 0.62495 | 1.6398e-09 | 0 | 0 | 0 | 0 | 0 | 1 | -90 | 90 | -0.0041748 | -0.0010463 | 0.0041751 | 0.0010463
62 | 63 | 0.21828 | 0.083955 | 2.2029e-10 | 0 | 0 | 0 | 0 | 0 | 1 | -90 | 90 | -0.0070605 | -0.0017694 | 0.0070607 | 0.0017694
63 | 64 | 0.77397 | 0.29768 | 7.8107e-10 | 0 | 0 | 0 | 0 | 0 | 1 | -90 | 90 | -0.01272 | -0.0031879 | 0.012722 | 0.0031883
64 | 65 | 0.76286 | 0.29341 | 7.6986e-10 | 0 | 0 | 0 | 0 | 0 | 1 | -90 | 90 | -0.014415 | -0.0036128 | 0.014417 | 0.0036134
69 | 70 | 0.47338 | 0.18207 | 4.7772e-10 | 0 | 0 | 0 | 0 | 0 | 1 | -90 | 90 | 0.0071815 | 0.0017998 | -0.0071813 | -0.0017998
69 | 71 | 1.8713 | 0.71972 | 1.8884e-09 | 0 | 0 | 0 | 0 | 0 | 1 | -90 | 90 | -0.011011 | -0.0027595 | 0.011013 | 0.0027603
70 | 72 | 0.95571 | 0.36758 | 9.6448e-10 | 0 | 0 | 0 | 0 | 0 | 1 | -90 | 90 | 0.004809 | 0.0012052 | -0.0048088 | -0.0012052
80 | 79 | 1.2305 | 0.47327 | 1.2418e-09 | 0 | 0 | 0 | 0 | 0 | 1 | -90 | 90 | 0.0085782 | 0.0021496 | -0.0085772 | -0.0021493
79 | 81 | 2.2861 | 0.87926 | 2.3071e-09 | 0 | 0 | 0 | 0 | 0 | 1 | -90 | 90 | 0.0073793 | 0.001849 | -0.0073779 | -0.0018487
81 | 83 | 1.4717 | 0.56604 | 1.4852e-09 | 0 | 0 | 0 | 0 | 0 | 1 | -90 | 90 | 0.0056474 | 0.001415 | -0.0056468 | -0.001415
83 | 84 | 1.5265 | 0.5871 | 1.5405e-09 | 0 | 0 | 0 | 0 | 0 | 1 | -90 | 90 | 0.0042114 | 0.0010552 | -0.0042111 | -0.0010552
84 | 85 | 1.851 | 0.71192 | 1.868e-09 | 0 | 0 | 0 | 0 | 0 | 1 | -90 | 90 | 0.0017629 | 0.00044165 | -0.0017628 | -0.00044181