## bus_data
BUS_I | BUS_TYPE | Pd | Qd | Gs | Bs | area | Vm | Va | baseKV | zone | Vmax | Vmin
1 | 1 | 0.029697 | 0.0074428 | 0 | 0 | 1 | 0.99862 | -0.0096264 | 0.4 | 1 | 1.1 | 0.9
2 | 3 | 0.0097986 | 0.0024558 | 0 | 0 | 1 | 1 | 0 | 0.4 | 1 | 1.1 | 0.9
3 | 1 | 0 | 0 | 0 | 0 | 1 | 0.99664 | -0.023418 | 0.4 | 1 | 1.1 | 0.9
4 | 1 | 0.011367 | 0.0028487 | 0 | 0 | 1 | 0.99873 | -0.0088767 | 0.4 | 1 | 1.1 | 0.9
5 | 1 | 0.028137 | 0.0070518 | 0 | 0 | 1 | 0.99384 | -0.042983 | 0.4 | 1 | 1.1 | 0.9
6 | 1 | 0.0051882 | 0.0013003 | 0 | 0 | 1 | 0.99679 | -0.022434 | 0.4 | 1 | 1.1 | 0.9
21 | 1 | 0 | 0 | 0 | 0 | 1 | 0.99325 | -0.047155 | 0.4 | 1 | 1.1 | 0.9
7 | 1 | 0.0069631 | 0.0017451 | 0 | 0 | 1 | 0.99649 | -0.024502 | 0.4 | 1 | 1.1 | 0.9
22 | 1 | 0 | 0 | 0 | 0 | 1 | 0.99178 | -0.057468 | 0.4 | 1 | 1.1 | 0.9
11 | 1 | 0.0089598 | 0.0022455 | 0 | 0 | 1 | 0.99595 | -0.028271 | 0.4 | 1 | 1.1 | 0.9
10 | 1 | 0 | 0 | 0 | 0 | 1 | 0.99366 | -0.044279 | 0.4 | 1 | 1.1 | 0.9
8 | 1 | 0.020682 | 0.0051833 | 0 | 0 | 1 | 0.98838 | -0.081561 | 0.4 | 1 | 1.1 | 0.9
9 | 1 | 0 | 0 | 0 | 0 | 1 | 0.9897 | -0.07222 | 0.4 | 1 | 1.1 | 0.9
12 | 1 | 0.0044811 | 0.0011231 | 0 | 0 | 1 | 0.98626 | -0.096476 | 0.4 | 1 | 1.1 | 0.9
14 | 1 | 0 | 0 | 0 | 0 | 1 | 0.98635 | -0.095827 | 0.4 | 1 | 1.1 | 0.9
15 | 1 | 0.0033598 | 0.00084203 | 0 | 0 | 1 | 0.98626 | -0.096493 | 0.4 | 1 | 1.1 | 0.9
16 | 1 | 0.0029466 | 0.00073848 | 0 | 0 | 1 | 0.98652 | -0.094647 | 0.4 | 1 | 1.1 | 0.9
17 | 1 | 0.0042534 | 0.001066 | 0 | 0 | 1 | 0.98624 | -0.09661 | 0.4 | 1 | 1.1 | 0.9
18 | 1 | 0.0041566 | 0.0010417 | 0 | 0 | 1 | 0.98672 | -0.093237 | 0.4 | 1 | 1.1 | 0.9
19 | 1 | 0.011348 | 0.0028442 | 0 | 0 | 1 | 0.98744 | -0.088142 | 0.4 | 1 | 1.1 | 0.9
20 | 1 | 0 | 0 | 0 | 0 | 1 | 0.98982 | -0.071261 | 0.4 | 1 | 1.1 | 0.9
23 | 1 | 0.018652 | 0.0046745 | 0 | 0 | 1 | 0.99141 | -0.06012 | 0.4 | 1 | 1.1 | 0.9

## generator_data
GEN_BUS | PG | QG | QMAX | QMIN | VG | MBASE | GEN_STATUS | PMAX | PMIN
2 | 0.17108 | 0.043014 | 10 | -10 | 1 | 100 | 1 | 10 | 0

## branch_data
F_BUS | T_BUS | BR_R | BR_X | BR_B | RATE_A | RATE_B | RATE_C | TAP | SHIFT | BR_STATUS | ANGMIN | ANGMAX | P_in | Q_in | P_out | Q_out
1 | 2 | 1.1696 | 0.44986 | 2.3608e-09 | 0 | 0 | 0 | 0 | 0 | 1 | -90 | 90 | -0.10765 | -0.027059 | 0.10779 | 0.027114
1 | 3 | 2.3113 | 0.88895 | 2.3325e-09 | 0 | 0 | 0 | 0 | 0 | 1 | -90 | 90 | 0.077952 | 0.019616 | -0.077802 | -0.019559
2 | 4 | 2.1711 | 0.83502 | 2.191e-09 | 0 | 0 | 0 | 0 | 0 | 1 | -90 | 90 | 0.053484 | 0.013444 | -0.053418 | -0.013419
3 | 5 | 3.2632 | 1.2551 | 3.2932e-09 | 0 | 0 | 0 | 0 | 0 | 1 | -90 | 90 | 0.077802 | 0.019559 | -0.077591 | -0.019478
4 | 6 | 4.2036 | 1.6168 | 4.2422e-09 | 0 | 0 | 0 | 0 | 0 | 1 | -90 | 90 | 0.042052 | 0.01057 | -0.041973 | -0.01054
5 | 21 | 1.0902 | 0.4193 | 1.1002e-09 | 0 | 0 | 0 | 0 | 0 | 1 | -90 | 90 | 0.049454 | 0.012426 | -0.049425 | -0.012415
6 | 7 | 0.73056 | 0.28099 | 7.3727e-10 | 0 | 0 | 0 | 0 | 0 | 1 | -90 | 90 | 0.036784 | 0.0092396 | -0.036774 | -0.0092356
21 | 22 | 2.6887 | 1.0341 | 2.7133e-09 | 0 | 0 | 0 | 0 | 0 | 1 | -90 | 90 | 0.049425 | 0.012415 | -0.049354 | -0.012388
7 | 11 | 1.6423 | 0.63165 | 1.6574e-09 | 0 | 0 | 0 | 0 | 0 | 1 | -90 | 90 | 0.029811 | 0.0074905 | -0.029795 | -0.0074847
22 | 23 | 0.69014 | 0.26544 | 6.9648e-10 | 0 | 0 | 0 | 0 | 0 | 1 | -90 | 90 | 0.049354 | 0.012388 | -0.049336 | -0.012381
11 | 10 | 9.9676 | 3.8337 | 1.0059e-08 | 0 | 0 | 0 | 0 | 0 | 1 | -90 | 90 | 0.020835 | 0.0052391 | -0.020789 | -0.0052223
10 | 9 | 17.2969 | 6.6527 | 1.7456e-08 | 0 | 0 | 0 | 0 | 0 | 1 | -90 | 90 | 0.020789 | 0.0052223 | -0.020708 | -0.005193
8 | 9 | 5.7545 | 2.2133 | 5.8073e-09 | 0 | 0 | 0 | 0 | 0 | 1 | -90 | 90 | -0.020682 | -0.0051833 | 0.020708 | 0.005193
12 | 14 | 1.8364 | 0.70631 | 1.8533e-09 | 0 | 0 | 0 | 0 | 0 | 1 | -90 | 90 | -0.0044811 | -0.0011231 | 0.0044815 | 0.001123
14 | 15 | 1.1094 | 0.42671 | 1.1196e-09 | 0 | 0 | 0 | 0 | 0 | 1 | -90 | 90 | 0.0076139 | 0.0019082 | -0.0076132 | -0.001908
14 | 16 | 1.2355 | 0.47517 | 1.2468e-09 | 0 | 0 | 0 | 0 | 0 | 1 | -90 | 90 | -0.012095 | -0.0030312 | 0.012097 | 0.0030319
15 | 17 | 0.34702 | 0.13347 | 3.502e-10 | 0 | 0 | 0 | 0 | 0 | 1 | -90 | 90 | 0.0042535 | 0.001066 | -0.0042534 | -0.001066
16 | 18 | 1.1886 | 0.45714 | 1.1995e-09 | 0 | 0 | 0 | 0 | 0 | 1 | -90 | 90 | -0.015044 | -0.0037704 | 0.015047 | 0.0037714
18 | 19 | 3.3672 | 1.2951 | 3.3981e-09 | 0 | 0 | 0 | 0 | 0 | 1 | -90 | 90 | -0.019203 | -0.0048131 | 0.019217 | 0.004818
19 | 20 | 7.0336 | 2.7052 | 7.0982e-09 | 0 | 0 | 0 | 0 | 0 | 1 | -90 | 90 | -0.030565 | -0.0076622 | 0.030637 | 0.007689
20 | 23 | 4.6604 | 1.7925 | 4.7032e-09 | 0 | 0 | 0 | 0 | 0 | 1 | -90 | 90 | -0.030637 | -0.007689 | 0.030685 | 0.0077068