## bus_data
BUS_I | BUS_TYPE | Pd | Qd | Gs | Bs | area | Vm | Va | baseKV | zone | Vmax | Vmin
1 | 1 | 0.00025594 | 6.4143e-05 | 0 | 0 | 1 | 0.97976 | -0.148 | 0.4 | 1 | 1.1 | 0.9
2 | 1 | 0.00017611 | 4.4138e-05 | 0 | 0 | 1 | 0.97981 | -0.14769 | 0.4 | 1 | 1.1 | 0.9
3 | 1 | 0 | 0 | 0 | 0 | 1 | 0.97968 | -0.14864 | 0.4 | 1 | 1.1 | 0.9
4 | 1 | 0.00029764 | 7.4596e-05 | 0 | 0 | 1 | 0.97996 | -0.14654 | 0.4 | 1 | 1.1 | 0.9
170 | 1 | 0 | 0 | 0 | 0 | 1 | 0.97919 | -0.15236 | 0.4 | 1 | 1.1 | 0.9
5 | 1 | 0.00015636 | 3.9188e-05 | 0 | 0 | 1 | 0.98009 | -0.14553 | 0.4 | 1 | 1.1 | 0.9
169 | 1 | 0.00042806 | 0.00010728 | 0 | 0 | 1 | 0.97871 | -0.1559 | 0.4 | 1 | 1.1 | 0.9
8 | 1 | 0 | 0 | 0 | 0 | 1 | 0.98042 | -0.14307 | 0.4 | 1 | 1.1 | 0.9
9 | 1 | 0 | 0 | 0 | 0 | 1 | 0.98062 | -0.14154 | 0.4 | 1 | 1.1 | 0.9
10 | 1 | 0 | 0 | 0 | 0 | 1 | 0.97796 | -0.16167 | 0.4 | 1 | 1.1 | 0.9
6 | 1 | 0.00040906 | 0.00010252 | 0 | 0 | 1 | 0.99843 | -0.011134 | 0.4 | 1 | 1.1 | 0.9
7 | 1 | 0 | 0 | 0 | 0 | 1 | 0.99845 | -0.011016 | 0.4 | 1 | 1.1 | 0.9
160 | 1 | 0.00048874 | 0.00012249 | 0 | 0 | 1 | 0.99837 | -0.011549 | 0.4 | 1 | 1.1 | 0.9
161 | 1 | 0.00049366 | 0.00012372 | 0 | 0 | 1 | 0.99855 | -0.010288 | 0.4 | 1 | 1.1 | 0.9
162 | 1 | 0 | 0 | 0 | 0 | 1 | 0.99858 | -0.010101 | 0.4 | 1 | 1.1 | 0.9
11 | 1 | 0.00040751 | 0.00010213 | 0 | 0 | 1 | 0.98064 | -0.14142 | 0.4 | 1 | 1.1 | 0.9
13 | 1 | 0.00031491 | 7.8925e-05 | 0 | 0 | 1 | 0.97725 | -0.16701 | 0.4 | 1 | 1.1 | 0.9
155 | 1 | 0 | 0 | 0 | 0 | 1 | 0.98144 | -0.1354 | 0.4 | 1 | 1.1 | 0.9
12 | 1 | 0.00032185 | 8.0662e-05 | 0 | 0 | 1 | 0.98065 | -0.14116 | 0.4 | 1 | 1.1 | 0.9
152 | 1 | 0 | 0 | 0 | 0 | 1 | 0.98068 | -0.14092 | 0.4 | 1 | 1.1 | 0.9
14 | 1 | 0.00026483 | 6.6374e-05 | 0 | 0 | 1 | 0.97718 | -0.16755 | 0.4 | 1 | 1.1 | 0.9
143 | 1 | 0 | 0 | 0 | 0 | 1 | 0.98202 | -0.13108 | 0.4 | 1 | 1.1 | 0.9
151 | 1 | 0.00026859 | 6.7315e-05 | 0 | 0 | 1 | 0.98086 | -0.13959 | 0.4 | 1 | 1.1 | 0.9
156 | 1 | 0.00019846 | 4.9739e-05 | 0 | 0 | 1 | 0.98061 | -0.14146 | 0.4 | 1 | 1.1 | 0.9
150 | 1 | 0 | 0 | 0 | 0 | 1 | 0.98078 | -0.1402 | 0.4 | 1 | 1.1 | 0.9
15 | 1 | 0.0001239 | 3.1053e-05 | 0 | 0 | 1 | 0.97674 | -0.17088 | 0.4 | 1 | 1.1 | 0.9
16 | 1 | 0.00017254 | 4.3243e-05 | 0 | 0 | 1 | 0.97666 | -0.17145 | 0.4 | 1 | 1.1 | 0.9
17 | 1 | 0.00036247 | 9.0845e-05 | 0 | 0 | 1 | 0.97644 | -0.17318 | 0.4 | 1 | 1.1 | 0.9
18 | 1 | 0.0003883 | 9.7318e-05 | 0 | 0 | 1 | 0.9761 | -0.17575 | 0.4 | 1 | 1.1 | 0.9
27 | 1 | 0.00025942 | 6.5017e-05 | 0 | 0 | 1 | 0.97574 | -0.17857 | 0.4 | 1 | 1.1 | 0.9
28 | 1 | 6.1878e-05 | 1.5508e-05 | 0 | 0 | 1 | 0.97514 | -0.18316 | 0.4 | 1 | 1.1 | 0.9
19 | 1 | 5.3271e-05 | 1.3351e-05 | 0 | 0 | 1 | 0.97398 | -0.19223 | 0.4 | 1 | 1.1 | 0.9
20 | 1 | 6.0283e-05 | 1.5108e-05 | 0 | 0 | 1 | 0.97476 | -0.18613 | 0.4 | 1 | 1.1 | 0.9
21 | 1 | 0 | 0 | 0 | 0 | 1 | 0.9733 | -0.19746 | 0.4 | 1 | 1.1 | 0.9
22 | 1 | 0 | 0 | 0 | 0 | 1 | 0.97485 | -0.18541 | 0.4 | 1 | 1.1 | 0.9
23 | 1 | 0.00013513 | 3.3868e-05 | 0 | 0 | 1 | 0.97255 | -0.20333 | 0.4 | 1 | 1.1 | 0.9
24 | 1 | 0.0001118 | 2.8019e-05 | 0 | 0 | 1 | 0.9748 | -0.18584 | 0.4 | 1 | 1.1 | 0.9
25 | 1 | 0.00035122 | 8.8023e-05 | 0 | 0 | 1 | 0.97491 | -0.18496 | 0.4 | 1 | 1.1 | 0.9
26 | 1 | 0.00016898 | 4.2351e-05 | 0 | 0 | 1 | 0.97236 | -0.20481 | 0.4 | 1 | 1.1 | 0.9
29 | 1 | 0.00011005 | 2.7582e-05 | 0 | 0 | 1 | 0.97476 | -0.18609 | 0.4 | 1 | 1.1 | 0.9
33 | 1 | 7.0242e-05 | 1.7604e-05 | 0 | 0 | 1 | 0.97233 | -0.20498 | 0.4 | 1 | 1.1 | 0.9
30 | 1 | 0.00013957 | 3.4979e-05 | 0 | 0 | 1 | 0.97475 | -0.18617 | 0.4 | 1 | 1.1 | 0.9
31 | 1 | 0.00011463 | 2.8729e-05 | 0 | 0 | 1 | 0.97193 | -0.20811 | 0.4 | 1 | 1.1 | 0.9
32 | 1 | 0.00011727 | 2.9392e-05 | 0 | 0 | 1 | 0.97188 | -0.20847 | 0.4 | 1 | 1.1 | 0.9
34 | 1 | 0.00012474 | 3.1262e-05 | 0 | 0 | 1 | 0.97179 | -0.2092 | 0.4 | 1 | 1.1 | 0.9
35 | 1 | 0 | 0 | 0 | 0 | 1 | 0.97176 | -0.20949 | 0.4 | 1 | 1.1 | 0.9
36 | 1 | 9.3168e-05 | 2.335e-05 | 0 | 0 | 1 | 0.9717 | -0.20988 | 0.4 | 1 | 1.1 | 0.9
37 | 1 | 0.0001094 | 2.7418e-05 | 0 | 0 | 1 | 0.9715 | -0.21149 | 0.4 | 1 | 1.1 | 0.9
38 | 1 | 0.00018221 | 4.5665e-05 | 0 | 0 | 1 | 0.97169 | -0.21 | 0.4 | 1 | 1.1 | 0.9
48 | 1 | 0.00013462 | 3.3738e-05 | 0 | 0 | 1 | 0.97113 | -0.21439 | 0.4 | 1 | 1.1 | 0.9
46 | 1 | 0.00035354 | 8.8607e-05 | 0 | 0 | 1 | 0.9709 | -0.21622 | 0.4 | 1 | 1.1 | 0.9
47 | 1 | 0 | 0 | 0 | 0 | 1 | 0.97087 | -0.21643 | 0.4 | 1 | 1.1 | 0.9
49 | 1 | 5.7814e-05 | 1.449e-05 | 0 | 0 | 1 | 0.97083 | -0.21676 | 0.4 | 1 | 1.1 | 0.9
50 | 1 | 0 | 0 | 0 | 0 | 1 | 0.97071 | -0.21771 | 0.4 | 1 | 1.1 | 0.9
51 | 1 | 8.6783e-05 | 2.175e-05 | 0 | 0 | 1 | 0.97082 | -0.2168 | 0.4 | 1 | 1.1 | 0.9
69 | 1 | 0.000113 | 2.8321e-05 | 0 | 0 | 1 | 0.9707 | -0.21782 | 0.4 | 1 | 1.1 | 0.9
56 | 1 | 0.00017413 | 4.3642e-05 | 0 | 0 | 1 | 0.97069 | -0.21792 | 0.4 | 1 | 1.1 | 0.9
60 | 1 | 0 | 0 | 0 | 0 | 1 | 0.97082 | -0.21684 | 0.4 | 1 | 1.1 | 0.9
54 | 1 | 0 | 0 | 0 | 0 | 1 | 0.9704 | -0.2202 | 0.4 | 1 | 1.1 | 0.9
61 | 1 | 0.00011428 | 2.8642e-05 | 0 | 0 | 1 | 0.97081 | -0.21692 | 0.4 | 1 | 1.1 | 0.9
52 | 1 | 9.781e-05 | 2.4513e-05 | 0 | 0 | 1 | 0.97026 | -0.22134 | 0.4 | 1 | 1.1 | 0.9
53 | 1 | 0.00011848 | 2.9695e-05 | 0 | 0 | 1 | 0.97025 | -0.22136 | 0.4 | 1 | 1.1 | 0.9
55 | 1 | 0 | 0 | 0 | 0 | 1 | 0.97018 | -0.22195 | 0.4 | 1 | 1.1 | 0.9
57 | 1 | 0.00029357 | 7.3576e-05 | 0 | 0 | 1 | 0.97013 | -0.22226 | 0.4 | 1 | 1.1 | 0.9
58 | 1 | 0.00012966 | 3.2496e-05 | 0 | 0 | 1 | 0.97014 | -0.22227 | 0.4 | 1 | 1.1 | 0.9
87 | 1 | 0.00036851 | 9.2358e-05 | 0 | 0 | 1 | 0.97959 | -0.14887 | 0.4 | 1 | 1.1 | 0.9
89 | 1 | 0.00033835 | 8.4798e-05 | 0 | 0 | 1 | 0.97963 | -0.14858 | 0.4 | 1 | 1.1 | 0.9
88 | 1 | 0.0002886 | 7.233e-05 | 0 | 0 | 1 | 0.98908 | -0.078947 | 0.4 | 1 | 1.1 | 0.9
90 | 1 | 0.00040989 | 0.00010273 | 0 | 0 | 1 | 0.98913 | -0.078608 | 0.4 | 1 | 1.1 | 0.9
149 | 1 | 0.0003919 | 9.8221e-05 | 0 | 0 | 1 | 0.97966 | -0.14832 | 0.4 | 1 | 1.1 | 0.9
91 | 1 | 0 | 0 | 0 | 0 | 1 | 0.98938 | -0.076803 | 0.4 | 1 | 1.1 | 0.9
147 | 1 | 0.00018108 | 4.5382e-05 | 0 | 0 | 1 | 0.97967 | -0.14828 | 0.4 | 1 | 1.1 | 0.9
142 | 1 | 0 | 0 | 0 | 0 | 1 | 0.98552 | -0.10511 | 0.4 | 1 | 1.1 | 0.9
134 | 1 | 0.00024109 | 6.0422e-05 | 0 | 0 | 1 | 0.99056 | -0.068099 | 0.4 | 1 | 1.1 | 0.9
144 | 1 | 0.00035393 | 8.8703e-05 | 0 | 0 | 1 | 0.98547 | -0.10551 | 0.4 | 1 | 1.1 | 0.9
132 | 1 | 0.00040705 | 0.00010202 | 0 | 0 | 1 | 0.99243 | -0.054489 | 0.4 | 1 | 1.1 | 0.9
100 | 1 | 0.00031149 | 7.8067e-05 | 0 | 0 | 1 | 0.99089 | -0.064766 | 0.4 | 1 | 1.1 | 0.9
101 | 1 | 0 | 0 | 0 | 0 | 1 | 0.99101 | -0.063918 | 0.4 | 1 | 1.1 | 0.9
102 | 1 | 0.00054913 | 0.00013763 | 0 | 0 | 1 | 0.99104 | -0.063727 | 0.4 | 1 | 1.1 | 0.9
103 | 1 | 0.00028547 | 7.1545e-05 | 0 | 0 | 1 | 0.99084 | -0.065159 | 0.4 | 1 | 1.1 | 0.9
121 | 1 | 0 | 0 | 0 | 0 | 1 | 0.99142 | -0.060948 | 0.4 | 1 | 1.1 | 0.9
124 | 1 | 0.00032843 | 8.2313e-05 | 0 | 0 | 1 | 0.99075 | -0.065798 | 0.4 | 1 | 1.1 | 0.9
125 | 1 | 0 | 0 | 0 | 0 | 1 | 0.99152 | -0.060211 | 0.4 | 1 | 1.1 | 0.9
122 | 1 | 0.00055232 | 0.00013842 | 0 | 0 | 1 | 0.99066 | -0.066432 | 0.4 | 1 | 1.1 | 0.9
120 | 1 | 0.00059604 | 0.00014938 | 0 | 0 | 1 | 0.98954 | -0.074314 | 0.4 | 1 | 1.1 | 0.9
123 | 1 | 0.0023478 | 0.00058843 | 0 | 0 | 1 | 0.98981 | -0.072366 | 0.4 | 1 | 1.1 | 0.9
126 | 1 | 0 | 0 | 0 | 0 | 1 | 0.98986 | -0.071998 | 0.4 | 1 | 1.1 | 0.9
128 | 1 | 0.0057244 | 0.0014347 | 0 | 0 | 1 | 0.98989 | -0.071786 | 0.4 | 1 | 1.1 | 0.9
129 | 1 | 0.002248 | 0.0005634 | 0 | 0 | 1 | 0.99165 | -0.059269 | 0.4 | 1 | 1.1 | 0.9
127 | 1 | 0 | 0 | 0 | 0 | 1 | 0.98984 | -0.072135 | 0.4 | 1 | 1.1 | 0.9
136 | 1 | 0 | 0 | 0 | 0 | 1 | 0.99601 | -0.028376 | 0.4 | 1 | 1.1 | 0.9
167 | 1 | 0.00055237 | 0.00013844 | 0 | 0 | 1 | 0.98983 | -0.072178 | 0.4 | 1 | 1.1 | 0.9
135 | 1 | 0 | 0 | 0 | 0 | 1 | 0.99675 | -0.023109 | 0.4 | 1 | 1.1 | 0.9
130 | 1 | 0.00018827 | 4.7184e-05 | 0 | 0 | 1 | 0.9927 | -0.052529 | 0.4 | 1 | 1.1 | 0.9
131 | 1 | 0.00027166 | 6.8084e-05 | 0 | 0 | 1 | 0.99342 | -0.047241 | 0.4 | 1 | 1.1 | 0.9
133 | 1 | 0.00030583 | 7.6647e-05 | 0 | 0 | 1 | 0.99411 | -0.042236 | 0.4 | 1 | 1.1 | 0.9
138 | 1 | 0 | 0 | 0 | 0 | 1 | 0.99779 | -0.015725 | 0.4 | 1 | 1.1 | 0.9
141 | 1 | 0.0018095 | 0.0004535 | 0 | 0 | 1 | 0.99804 | -0.013923 | 0.4 | 1 | 1.1 | 0.9
137 | 1 | 0 | 0 | 0 | 0 | 1 | 0.99946 | -0.003808 | 0.4 | 1 | 1.1 | 0.9
139 | 1 | 0.0045423 | 0.0011384 | 0 | 0 | 1 | 0.99926 | -0.005201 | 0.4 | 1 | 1.1 | 0.9
140 | 1 | 0 | 0 | 0 | 0 | 1 | 0.9999 | -0.00071082 | 0.4 | 1 | 1.1 | 0.9
257 | 1 | 0 | 0 | 0 | 0 | 1 | 0.99948 | -0.0037023 | 0.4 | 1 | 1.1 | 0.9
256 | 3 | 0.0016343 | 0.00040959 | 0 | 0 | 1 | 1 | 0 | 0.4 | 1 | 1.1 | 0.9
260 | 1 | 0.0010571 | 0.00026493 | 0 | 0 | 1 | 0.99936 | -0.0045028 | 0.4 | 1 | 1.1 | 0.9
258 | 1 | 0.0013726 | 0.00034401 | 0 | 0 | 1 | 0.99902 | -0.0069429 | 0.4 | 1 | 1.1 | 0.9
255 | 1 | 0.0011177 | 0.00028011 | 0 | 0 | 1 | 0.99943 | -0.0038928 | 0.4 | 1 | 1.1 | 0.9
259 | 1 | 0.00032354 | 8.1086e-05 | 0 | 0 | 1 | 0.99868 | -0.0093363 | 0.4 | 1 | 1.1 | 0.9
157 | 1 | 0.00084589 | 0.000212 | 0 | 0 | 1 | 0.98182 | -0.13253 | 0.4 | 1 | 1.1 | 0.9
153 | 1 | 0.00038302 | 9.5994e-05 | 0 | 0 | 1 | 0.98536 | -0.10629 | 0.4 | 1 | 1.1 | 0.9
154 | 1 | 0.00044811 | 0.00011231 | 0 | 0 | 1 | 0.98535 | -0.10634 | 0.4 | 1 | 1.1 | 0.9
145 | 1 | 0.00032144 | 8.0561e-05 | 0 | 0 | 1 | 0.97997 | -0.14607 | 0.4 | 1 | 1.1 | 0.9
146 | 1 | 0.00045902 | 0.00011504 | 0 | 0 | 1 | 0.98012 | -0.14501 | 0.4 | 1 | 1.1 | 0.9
148 | 1 | 0.00026329 | 6.5987e-05 | 0 | 0 | 1 | 0.98047 | -0.14248 | 0.4 | 1 | 1.1 | 0.9
158 | 1 | 0.00040119 | 0.00010055 | 0 | 0 | 1 | 0.9806 | -0.1415 | 0.4 | 1 | 1.1 | 0.9
159 | 1 | 0.00034764 | 8.7126e-05 | 0 | 0 | 1 | 0.98054 | -0.14191 | 0.4 | 1 | 1.1 | 0.9
163 | 1 | 0.00025596 | 6.4149e-05 | 0 | 0 | 1 | 0.99915 | -0.0059933 | 0.4 | 1 | 1.1 | 0.9
164 | 1 | 0.0011096 | 0.00027808 | 0 | 0 | 1 | 0.99918 | -0.005755 | 0.4 | 1 | 1.1 | 0.9
165 | 1 | 0.0014789 | 0.00037065 | 0 | 0 | 1 | 0.99921 | -0.0055807 | 0.4 | 1 | 1.1 | 0.9
166 | 1 | 0.0019035 | 0.00047705 | 0 | 0 | 1 | 0.99922 | -0.005498 | 0.4 | 1 | 1.1 | 0.9
262 | 1 | 0.00087033 | 0.00021812 | 0 | 0 | 1 | 0.99924 | -0.0053986 | 0.4 | 1 | 1.1 | 0.9
261 | 1 | 0.0012535 | 0.00031416 | 0 | 0 | 1 | 0.99924 | -0.0053738 | 0.4 | 1 | 1.1 | 0.9
171 | 1 | 0 | 0 | 0 | 0 | 1 | 0.97857 | -0.15697 | 0.4 | 1 | 1.1 | 0.9
173 | 1 | 0.00025227 | 6.3225e-05 | 0 | 0 | 1 | 0.97843 | -0.15794 | 0.4 | 1 | 1.1 | 0.9
172 | 1 | 0.00047318 | 0.00011859 | 0 | 0 | 1 | 0.97842 | -0.15805 | 0.4 | 1 | 1.1 | 0.9
174 | 1 | 0.0050759 | 0.0012722 | 0 | 0 | 1 | 0.97476 | -0.17709 | 0.4 | 1 | 1.1 | 0.9
175 | 1 | 0.0071891 | 0.0018018 | 0 | 0 | 1 | 0.97499 | -0.17537 | 0.4 | 1 | 1.1 | 0.9
176 | 1 | 0 | 0 | 0 | 0 | 1 | 0.97527 | -0.17336 | 0.4 | 1 | 1.1 | 0.9
270 | 1 | 0 | 0 | 0 | 0 | 1 | 0.97653 | -0.16438 | 0.4 | 1 | 1.1 | 0.9
268 | 1 | 0.0060954 | 0.0015276 | 0 | 0 | 1 | 0.97396 | -0.18279 | 0.4 | 1 | 1.1 | 0.9
271 | 1 | 0.0053208 | 0.0013335 | 0 | 0 | 1 | 0.9781 | -0.15317 | 0.4 | 1 | 1.1 | 0.9
266 | 1 | 0.0065819 | 0.0016496 | 0 | 0 | 1 | 0.97208 | -0.19631 | 0.4 | 1 | 1.1 | 0.9
225 | 1 | 0.016741 | 0.0041957 | 0 | 0 | 1 | 0.98432 | -0.10951 | 0.4 | 1 | 1.1 | 0.9
226 | 1 | 0 | 0 | 0 | 0 | 1 | 0.98488 | -0.10551 | 0.4 | 1 | 1.1 | 0.9
227 | 1 | 0 | 0 | 0 | 0 | 1 | 0.98586 | -0.098522 | 0.4 | 1 | 1.1 | 0.9
228 | 1 | 0.0016548 | 0.00041474 | 0 | 0 | 1 | 0.98484 | -0.10578 | 0.4 | 1 | 1.1 | 0.9
229 | 1 | 0.0026746 | 0.00067032 | 0 | 0 | 1 | 0.98655 | -0.09366 | 0.4 | 1 | 1.1 | 0.9
230 | 1 | 0.0015276 | 0.00038286 | 0 | 0 | 1 | 0.98683 | -0.091707 | 0.4 | 1 | 1.1 | 0.9
231 | 1 | 0.001547 | 0.00038772 | 0 | 0 | 1 | 0.98685 | -0.091515 | 0.4 | 1 | 1.1 | 0.9
232 | 1 | 0.0011437 | 0.00028663 | 0 | 0 | 1 | 0.98691 | -0.091138 | 0.4 | 1 | 1.1 | 0.9
233 | 1 | 0.0019878 | 0.00049818 | 0 | 0 | 1 | 0.98734 | -0.088046 | 0.4 | 1 | 1.1 | 0.9
234 | 1 | 0.0024019 | 0.00060197 | 0 | 0 | 1 | 0.98811 | -0.082604 | 0.4 | 1 | 1.1 | 0.9
235 | 1 | 0.0020434 | 0.00051213 | 0 | 0 | 1 | 0.98877 | -0.077924 | 0.4 | 1 | 1.1 | 0.9
236 | 1 | 0 | 0 | 0 | 0 | 1 | 0.98953 | -0.072568 | 0.4 | 1 | 1.1 | 0.9
237 | 1 | 0.0010532 | 0.00026396 | 0 | 0 | 1 | 0.99138 | -0.059693 | 0.4 | 1 | 1.1 | 0.9
238 | 1 | 0.003795 | 0.00095111 | 0 | 0 | 1 | 0.98736 | -0.087804 | 0.4 | 1 | 1.1 | 0.9
243 | 1 | 0.0016575 | 0.00041541 | 0 | 0 | 1 | 0.9916 | -0.058151 | 0.4 | 1 | 1.1 | 0.9
239 | 1 | 0.0012816 | 0.00032119 | 0 | 0 | 1 | 0.98662 | -0.092983 | 0.4 | 1 | 1.1 | 0.9
244 | 1 | 0.001148 | 0.0002877 | 0 | 0 | 1 | 0.99173 | -0.057195 | 0.4 | 1 | 1.1 | 0.9
240 | 1 | 0 | 0 | 0 | 0 | 1 | 0.98503 | -0.10414 | 0.4 | 1 | 1.1 | 0.9
241 | 1 | 0.0093635 | 0.0023467 | 0 | 0 | 1 | 0.98462 | -0.10707 | 0.4 | 1 | 1.1 | 0.9
242 | 1 | 0.0024033 | 0.00060234 | 0 | 0 | 1 | 0.98336 | -0.11588 | 0.4 | 1 | 1.1 | 0.9
274 | 1 | 0.0037942 | 0.00095093 | 0 | 0 | 1 | 0.98457 | -0.10744 | 0.4 | 1 | 1.1 | 0.9
273 | 1 | 0.0048512 | 0.0012158 | 0 | 0 | 1 | 0.98024 | -0.13795 | 0.4 | 1 | 1.1 | 0.9
272 | 1 | 0.0061947 | 0.0015525 | 0 | 0 | 1 | 0.98004 | -0.13941 | 0.4 | 1 | 1.1 | 0.9
245 | 1 | 0.0014221 | 0.00035641 | 0 | 0 | 1 | 0.99266 | -0.050736 | 0.4 | 1 | 1.1 | 0.9
246 | 1 | 0.001356 | 0.00033983 | 0 | 0 | 1 | 0.99367 | -0.043701 | 0.4 | 1 | 1.1 | 0.9
253 | 1 | 0.0011061 | 0.00027722 | 0 | 0 | 1 | 0.99369 | -0.043566 | 0.4 | 1 | 1.1 | 0.9
254 | 1 | 0.0047465 | 0.0011896 | 0 | 0 | 1 | 0.99647 | -0.024304 | 0.4 | 1 | 1.1 | 0.9
247 | 1 | 0.0030487 | 0.00076408 | 0 | 0 | 1 | 0.99693 | -0.021225 | 0.4 | 1 | 1.1 | 0.9
248 | 1 | 0.001792 | 0.00044912 | 0 | 0 | 1 | 0.99696 | -0.021005 | 0.4 | 1 | 1.1 | 0.9
249 | 1 | 0.00060962 | 0.00015278 | 0 | 0 | 1 | 0.99692 | -0.021277 | 0.4 | 1 | 1.1 | 0.9
250 | 1 | 0.0021319 | 0.00053431 | 0 | 0 | 1 | 0.99701 | -0.02066 | 0.4 | 1 | 1.1 | 0.9
251 | 1 | 0.0018981 | 0.00047571 | 0 | 0 | 1 | 0.99689 | -0.021512 | 0.4 | 1 | 1.1 | 0.9
252 | 1 | 0 | 0 | 0 | 0 | 1 | 0.99731 | -0.01855 | 0.4 | 1 | 1.1 | 0.9
263 | 1 | 0.013011 | 0.0032607 | 0 | 0 | 1 | 0.97089 | -0.20482 | 0.4 | 1 | 1.1 | 0.9
264 | 1 | 0.0064023 | 0.0016046 | 0 | 0 | 1 | 0.9712 | -0.20258 | 0.4 | 1 | 1.1 | 0.9
265 | 1 | 0.0068612 | 0.0017196 | 0 | 0 | 1 | 0.97078 | -0.20566 | 0.4 | 1 | 1.1 | 0.9
267 | 1 | 0.0028436 | 0.00071267 | 0 | 0 | 1 | 0.97075 | -0.20588 | 0.4 | 1 | 1.1 | 0.9
269 | 1 | 0.0035158 | 0.00088115 | 0 | 0 | 1 | 0.97068 | -0.20639 | 0.4 | 1 | 1.1 | 0.9

## generator_data
GEN_BUS | PG | QG | QMAX | QMIN | VG | MBASE | GEN_STATUS | PMAX | PMIN
256 | 0.20115 | 0.050716 | 10 | -10 | 1 | 100 | 1 | 10 | 0

## branch_data
F_BUS | T_BUS | BR_R | BR_X | BR_B | RATE_A | RATE_B | RATE_C | TAP | SHIFT | BR_STATUS | ANGMIN | ANGMAX | P_in | Q_in | P_out | Q_out
1 | 2 | 2.6463 | 1.0178 | 2.6705e-09 | 0 | 0 | 0 | 0 | 0 | 1 | -90 | 90 | -0.0014108 | -0.0003423 | 0.0014109 | 0.00034207
1 | 3 | 6.4799 | 2.4923 | 6.5394e-09 | 0 | 0 | 0 | 0 | 0 | 1 | -90 | 90 | 0.0011549 | 0.00027816 | -0.0011548 | -0.00027875
2 | 4 | 8.5451 | 3.2866 | 8.6235e-09 | 0 | 0 | 0 | 0 | 0 | 1 | -90 | 90 | -0.001587 | -0.00038621 | 0.0015872 | 0.00038547
3 | 170 | 38.0516 | 14.6352 | 3.8401e-08 | 0 | 0 | 0 | 0 | 0 | 1 | -90 | 90 | 0.0011548 | 0.00027875 | -0.0011543 | -0.00028222
4 | 5 | 6.4041 | 2.4631 | 6.4628e-09 | 0 | 0 | 0 | 0 | 0 | 1 | -90 | 90 | -0.0018849 | -0.00046006 | 0.0018851 | 0.00045954
170 | 169 | 37.0554 | 14.2521 | 3.7395e-08 | 0 | 0 | 0 | 0 | 0 | 1 | -90 | 90 | 0.0011543 | 0.00028222 | -0.0011537 | -0.00028559
5 | 8 | 14.3315 | 5.5121 | 1.4463e-08 | 0 | 0 | 0 | 0 | 0 | 1 | -90 | 90 | -0.0020415 | -0.00049873 | 0.0020422 | 0.00049759
169 | 171 | 17.7894 | 6.8421 | 1.7953e-08 | 0 | 0 | 0 | 0 | 0 | 1 | -90 | 90 | 0.00072565 | 0.00017831 | -0.00072555 | -0.00017999
8 | 9 | 2.3886 | 0.9187 | 2.4105e-09 | 0 | 0 | 0 | 0 | 0 | 1 | -90 | 90 | -0.007644 | -0.0018602 | 0.0076455 | 0.0018606
8 | 10 | 39.3838 | 15.1476 | 3.9745e-08 | 0 | 0 | 0 | 0 | 0 | 1 | -90 | 90 | 0.0056018 | 0.0013626 | -0.0055882 | -0.0013612
9 | 11 | 0.17672 | 0.06797 | 1.7834e-10 | 0 | 0 | 0 | 0 | 0 | 1 | -90 | 90 | -0.0076455 | -0.0018606 | 0.0076456 | 0.0018606
10 | 13 | 11.3167 | 4.3526 | 1.1421e-08 | 0 | 0 | 0 | 0 | 0 | 1 | -90 | 90 | 0.0055882 | 0.0013612 | -0.0055843 | -0.0013608
6 | 7 | 3.7362 | 1.437 | 3.7705e-09 | 0 | 0 | 0 | 0 | 0 | 1 | -90 | 90 | -0.00040906 | -0.00010252 | 0.00040907 | 0.00010215
7 | 160 | 13.9991 | 5.3843 | 1.4128e-08 | 0 | 0 | 0 | 0 | 0 | 1 | -90 | 90 | 0.00048877 | 0.00012109 | -0.00048874 | -0.00012249
7 | 161 | 10.3294 | 3.9728 | 1.0424e-08 | 0 | 0 | 0 | 0 | 0 | 1 | -90 | 90 | -0.00089784 | -0.00022324 | 0.00089793 | 0.00022224
161 | 162 | 1.7241 | 0.66312 | 1.7399e-09 | 0 | 0 | 0 | 0 | 0 | 1 | -90 | 90 | -0.0013916 | -0.00034596 | 0.0013916 | 0.0003458
162 | 259 | 0.29549 | 0.11365 | 5.9641e-10 | 0 | 0 | 0 | 0 | 0 | 1 | -90 | 90 | -0.033122 | -0.0082363 | 0.033125 | 0.0082376
162 | 141 | 1.5416 | 0.59292 | 3.1115e-09 | 0 | 0 | 0 | 0 | 0 | 1 | -90 | 90 | 0.03173 | 0.0078905 | -0.031713 | -0.0078845
11 | 155 | 8.9129 | 3.428 | 8.9947e-09 | 0 | 0 | 0 | 0 | 0 | 1 | -90 | 90 | -0.0080531 | -0.0019627 | 0.0080595 | 0.0019643
13 | 14 | 1.2016 | 0.46214 | 1.2126e-09 | 0 | 0 | 0 | 0 | 0 | 1 | -90 | 90 | 0.0052694 | 0.0012818 | -0.005269 | -0.0012818
155 | 143 | 4.3653 | 1.6789 | 4.4053e-09 | 0 | 0 | 0 | 0 | 0 | 1 | -90 | 90 | -0.011926 | -0.0029218 | 0.011932 | 0.002924
155 | 151 | 13.3226 | 5.1241 | 1.3445e-08 | 0 | 0 | 0 | 0 | 0 | 1 | -90 | 90 | 0.0038661 | 0.00095747 | -0.0038639 | -0.00095792
12 | 152 | 9.3869 | 3.6104 | 9.4731e-09 | 0 | 0 | 0 | 0 | 0 | 1 | -90 | 90 | -0.00032184 | -8.0662e-05 | 0.00032185 | 7.9756e-05
152 | 156 | 7.1244 | 2.7402 | 7.1898e-09 | 0 | 0 | 0 | 0 | 0 | 1 | -90 | 90 | 0.00094737 | 0.00023531 | -0.0009473 | -0.00023597
152 | 150 | 6.9276 | 2.6644 | 6.9911e-09 | 0 | 0 | 0 | 0 | 0 | 1 | -90 | 90 | -0.0012692 | -0.00031506 | 0.0012693 | 0.00031444
14 | 15 | 7.8281 | 3.0108 | 7.8999e-09 | 0 | 0 | 0 | 0 | 0 | 1 | -90 | 90 | 0.0050042 | 0.0012154 | -0.005002 | -0.0012154
143 | 157 | 21.3398 | 8.2076 | 2.1536e-08 | 0 | 0 | 0 | 0 | 0 | 1 | -90 | 90 | 0.00084606 | 0.00020999 | -0.00084589 | -0.000212
143 | 142 | 24.6172 | 9.4681 | 2.4843e-08 | 0 | 0 | 0 | 0 | 0 | 1 | -90 | 90 | -0.012778 | -0.0031339 | 0.012823 | 0.0031485
151 | 150 | 2.0724 | 0.79707 | 2.0914e-09 | 0 | 0 | 0 | 0 | 0 | 1 | -90 | 90 | 0.0035953 | 0.00089061 | -0.003595 | -0.0008907
156 | 158 | 0.69062 | 0.26562 | 6.9696e-10 | 0 | 0 | 0 | 0 | 0 | 1 | -90 | 90 | 0.00074884 | 0.00018623 | -0.00074884 | -0.0001863
150 | 148 | 12.0588 | 4.638 | 1.2169e-08 | 0 | 0 | 0 | 0 | 0 | 1 | -90 | 90 | 0.0023257 | 0.00057626 | -0.0023249 | -0.00057715
15 | 16 | 1.3869 | 0.53341 | 1.3996e-09 | 0 | 0 | 0 | 0 | 0 | 1 | -90 | 90 | 0.0048781 | 0.0011843 | -0.0048777 | -0.0011843
16 | 17 | 4.3094 | 1.6575 | 4.3489e-09 | 0 | 0 | 0 | 0 | 0 | 1 | -90 | 90 | 0.0047052 | 0.0011411 | -0.0047041 | -0.0011411
17 | 18 | 6.9032 | 2.6551 | 6.9666e-09 | 0 | 0 | 0 | 0 | 0 | 1 | -90 | 90 | 0.0043417 | 0.0010502 | -0.0043402 | -0.0010503
18 | 27 | 8.2719 | 3.1815 | 8.3478e-09 | 0 | 0 | 0 | 0 | 0 | 1 | -90 | 90 | 0.0039519 | 0.00095301 | -0.0039505 | -0.00095326
27 | 28 | 14.3587 | 5.5226 | 1.449e-08 | 0 | 0 | 0 | 0 | 0 | 1 | -90 | 90 | 0.0036911 | 0.00088824 | -0.0036889 | -0.00088878
28 | 25 | 5.7252 | 2.202 | 5.7777e-09 | 0 | 0 | 0 | 0 | 0 | 1 | -90 | 90 | 0.003627 | 0.00087328 | -0.0036262 | -0.0008735
19 | 20 | 24.4894 | 9.419 | 2.4714e-08 | 0 | 0 | 0 | 0 | 0 | 1 | -90 | 90 | -0.0028506 | -0.00068466 | 0.0028528 | 0.00068317
19 | 21 | 21.4509 | 8.2503 | 2.1648e-08 | 0 | 0 | 0 | 0 | 0 | 1 | -90 | 90 | 0.0027973 | 0.00067131 | -0.0027954 | -0.00067264
20 | 22 | 2.8338 | 1.0899 | 2.8598e-09 | 0 | 0 | 0 | 0 | 0 | 1 | -90 | 90 | -0.0029131 | -0.00069827 | 0.0029133 | 0.0006981
21 | 23 | 24.1347 | 9.2826 | 2.4356e-08 | 0 | 0 | 0 | 0 | 0 | 1 | -90 | 90 | 0.0027954 | 0.00067264 | -0.0027933 | -0.00067414
22 | 24 | 13.9767 | 5.3757 | 1.4105e-08 | 0 | 0 | 0 | 0 | 0 | 1 | -90 | 90 | 0.00036144 | 8.7453e-05 | -0.00036142 | -8.8786e-05
22 | 25 | 1.5661 | 0.60235 | 1.5805e-09 | 0 | 0 | 0 | 0 | 0 | 1 | -90 | 90 | -0.0032748 | -0.00078556 | 0.003275 | 0.00078548
23 | 26 | 6.4082 | 2.4647 | 6.467e-09 | 0 | 0 | 0 | 0 | 0 | 1 | -90 | 90 | 0.0026582 | 0.00064027 | -0.0026577 | -0.00064069
24 | 29 | 12.0482 | 4.6339 | 1.2159e-08 | 0 | 0 | 0 | 0 | 0 | 1 | -90 | 90 | 0.00024963 | 6.0766e-05 | -0.00024962 | -6.1918e-05
26 | 33 | 0.79077 | 0.30414 | 7.9802e-10 | 0 | 0 | 0 | 0 | 0 | 1 | -90 | 90 | 0.0024887 | 0.00059834 | -0.0024886 | -0.00059839
29 | 30 | 6.7118 | 2.5815 | 6.7734e-09 | 0 | 0 | 0 | 0 | 0 | 1 | -90 | 90 | 0.00013957 | 3.4336e-05 | -0.00013957 | -3.4979e-05
33 | 31 | 14.8142 | 5.6978 | 1.495e-08 | 0 | 0 | 0 | 0 | 0 | 1 | -90 | 90 | 0.0024184 | 0.00058079 | -0.0024174 | -0.00058183
31 | 32 | 1.7857 | 0.68681 | 1.8021e-09 | 0 | 0 | 0 | 0 | 0 | 1 | -90 | 90 | 0.0023028 | 0.0005531 | -0.0023027 | -0.00055323
32 | 34 | 3.7811 | 1.4543 | 3.8158e-09 | 0 | 0 | 0 | 0 | 0 | 1 | -90 | 90 | 0.0021854 | 0.00052384 | -0.0021852 | -0.00052412
34 | 35 | 1.5808 | 0.60801 | 1.5953e-09 | 0 | 0 | 0 | 0 | 0 | 1 | -90 | 90 | 0.0020605 | 0.00049286 | -0.0020604 | -0.00049298
35 | 36 | 16.9248 | 6.5095 | 1.708e-08 | 0 | 0 | 0 | 0 | 0 | 1 | -90 | 90 | 0.00027539 | 6.6664e-05 | -0.00027537 | -6.8271e-05
35 | 37 | 12.7202 | 4.8924 | 1.2837e-08 | 0 | 0 | 0 | 0 | 0 | 1 | -90 | 90 | 0.001785 | 0.00042632 | -0.0017846 | -0.00042735
36 | 38 | 7.831 | 3.0119 | 7.9029e-09 | 0 | 0 | 0 | 0 | 0 | 1 | -90 | 90 | 0.00018221 | 4.4921e-05 | -0.0001822 | -4.5666e-05
37 | 48 | 19.614 | 7.5438 | 1.9794e-08 | 0 | 0 | 0 | 0 | 0 | 1 | -90 | 90 | 0.0016752 | 0.00039994 | -0.0016746 | -0.00040157
48 | 46 | 13.4236 | 5.1629 | 1.3547e-08 | 0 | 0 | 0 | 0 | 0 | 1 | -90 | 90 | 0.0015399 | 0.00036783 | -0.0015396 | -0.00036897
46 | 47 | 2.0377 | 0.78373 | 2.0564e-09 | 0 | 0 | 0 | 0 | 0 | 1 | -90 | 90 | 0.0011861 | 0.00028036 | -0.001186 | -0.00028054
47 | 49 | 14.369 | 5.5265 | 1.4501e-08 | 0 | 0 | 0 | 0 | 0 | 1 | -90 | 90 | 0.00025889 | 6.2088e-05 | -0.00025888 | -6.3451e-05
47 | 50 | 15.2108 | 5.8503 | 1.535e-08 | 0 | 0 | 0 | 0 | 0 | 1 | -90 | 90 | 0.00092713 | 0.00021845 | -0.00092699 | -0.00021984
49 | 51 | 2.356 | 0.90614 | 2.3776e-09 | 0 | 0 | 0 | 0 | 0 | 1 | -90 | 90 | 0.00020107 | 4.8961e-05 | -0.00020106 | -4.9185e-05
50 | 69 | 12.2786 | 4.7225 | 1.2391e-08 | 0 | 0 | 0 | 0 | 0 | 1 | -90 | 90 | 0.000113 | 2.7154e-05 | -0.000113 | -2.8321e-05
50 | 56 | 2.9621 | 1.1393 | 2.9893e-09 | 0 | 0 | 0 | 0 | 0 | 1 | -90 | 90 | 0.00081399 | 0.00019269 | -0.00081396 | -0.00019296
51 | 60 | 4.8402 | 1.8616 | 4.8846e-09 | 0 | 0 | 0 | 0 | 0 | 1 | -90 | 90 | 0.00011428 | 2.7435e-05 | -0.00011428 | -2.7895e-05
56 | 54 | 39.5509 | 15.2119 | 3.9914e-08 | 0 | 0 | 0 | 0 | 0 | 1 | -90 | 90 | 0.00063983 | 0.00014932 | -0.00063965 | -0.00015301
60 | 61 | 7.8676 | 3.026 | 7.9398e-09 | 0 | 0 | 0 | 0 | 0 | 1 | -90 | 90 | 0.00011428 | 2.7895e-05 | -0.00011428 | -2.8642e-05
54 | 52 | 20.2529 | 7.7896 | 2.0439e-08 | 0 | 0 | 0 | 0 | 0 | 1 | -90 | 90 | 0.00063965 | 0.00015301 | -0.00063956 | -0.0001549
52 | 53 | 0.37974 | 0.14605 | 3.8323e-10 | 0 | 0 | 0 | 0 | 0 | 1 | -90 | 90 | 0.00054175 | 0.00013039 | -0.00054175 | -0.00013042
53 | 55 | 15.9876 | 6.1491 | 1.6134e-08 | 0 | 0 | 0 | 0 | 0 | 1 | -90 | 90 | 0.00042327 | 0.00010073 | -0.00042324 | -0.00010223
55 | 57 | 12.6775 | 4.8759 | 1.2794e-08 | 0 | 0 | 0 | 0 | 0 | 1 | -90 | 90 | 0.00029358 | 7.2377e-05 | -0.00029356 | -7.3576e-05
55 | 58 | 27.8291 | 10.7035 | 2.8084e-08 | 0 | 0 | 0 | 0 | 0 | 1 | -90 | 90 | 0.00012966 | 2.9855e-05 | -0.00012966 | -3.2496e-05
87 | 89 | 9.4954 | 3.6521 | 9.5825e-09 | 0 | 0 | 0 | 0 | 0 | 1 | -90 | 90 | -0.00036851 | -9.2358e-05 | 0.00036852 | 9.1444e-05
89 | 149 | 4.6682 | 1.7955 | 4.711e-09 | 0 | 0 | 0 | 0 | 0 | 1 | -90 | 90 | -0.00070687 | -0.00017624 | 0.0007069 | 0.0001758
88 | 90 | 14.6847 | 5.6479 | 1.4819e-08 | 0 | 0 | 0 | 0 | 0 | 1 | -90 | 90 | -0.0002886 | -7.233e-05 | 0.00028861 | 7.0885e-05
90 | 91 | 31.9174 | 12.2759 | 3.221e-08 | 0 | 0 | 0 | 0 | 0 | 1 | -90 | 90 | -0.0006985 | -0.00017361 | 0.00069867 | 0.00017053
149 | 147 | 0.41107 | 0.1581 | 4.1484e-10 | 0 | 0 | 0 | 0 | 0 | 1 | -90 | 90 | -0.0010988 | -0.00027402 | 0.0010988 | 0.00027398
91 | 142 | 24.765 | 9.525 | 2.4992e-08 | 0 | 0 | 0 | 0 | 0 | 1 | -90 | 90 | 0.014061 | 0.0034619 | -0.014008 | -0.0034439
91 | 134 | 7.2795 | 2.7998 | 1.4693e-08 | 0 | 0 | 0 | 0 | 0 | 1 | -90 | 90 | -0.01476 | -0.0036324 | 0.014777 | 0.0036375
147 | 145 | 21.2414 | 8.1698 | 2.1436e-08 | 0 | 0 | 0 | 0 | 0 | 1 | -90 | 90 | -0.0012799 | -0.00031937 | 0.0012803 | 0.00031746
142 | 144 | 4.2862 | 1.6485 | 4.3255e-09 | 0 | 0 | 0 | 0 | 0 | 1 | -90 | 90 | 0.0011852 | 0.00029536 | -0.0011851 | -0.00029576
134 | 132 | 11.2307 | 4.3195 | 2.2668e-08 | 0 | 0 | 0 | 0 | 0 | 1 | -90 | 90 | -0.015018 | -0.003698 | 0.015045 | 0.0037063
144 | 153 | 11.833 | 4.5511 | 1.1942e-08 | 0 | 0 | 0 | 0 | 0 | 1 | -90 | 90 | 0.00083122 | 0.00020705 | -0.00083113 | -0.00020818
132 | 130 | 1.5786 | 0.60716 | 3.1862e-09 | 0 | 0 | 0 | 0 | 0 | 1 | -90 | 90 | -0.015452 | -0.0038083 | 0.015456 | 0.0038095
100 | 101 | 33.4842 | 12.8785 | 3.3791e-08 | 0 | 0 | 0 | 0 | 0 | 1 | -90 | 90 | -0.00031149 | -7.8067e-05 | 0.00031152 | 7.4762e-05
101 | 102 | 1.6014 | 0.61594 | 1.6161e-09 | 0 | 0 | 0 | 0 | 0 | 1 | -90 | 90 | -0.0014781 | -0.0003635 | 0.0014781 | 0.00036336
101 | 103 | 13.3518 | 5.1353 | 1.3474e-08 | 0 | 0 | 0 | 0 | 0 | 1 | -90 | 90 | 0.0011665 | 0.00028874 | -0.0011663 | -0.00028999
102 | 121 | 17.0444 | 6.5555 | 1.7201e-08 | 0 | 0 | 0 | 0 | 0 | 1 | -90 | 90 | -0.0020272 | -0.00050098 | 0.002028 | 0.00049958
103 | 124 | 9.13 | 3.5116 | 9.2138e-09 | 0 | 0 | 0 | 0 | 0 | 1 | -90 | 90 | 0.00088087 | 0.00021844 | -0.0008808 | -0.00021932
121 | 125 | 4.5038 | 1.7323 | 4.5452e-09 | 0 | 0 | 0 | 0 | 0 | 1 | -90 | 90 | -0.002028 | -0.00049958 | 0.0020282 | 0.00049921
124 | 122 | 14.5295 | 5.5883 | 1.4663e-08 | 0 | 0 | 0 | 0 | 0 | 1 | -90 | 90 | 0.00055236 | 0.000137 | -0.00055231 | -0.00013842
125 | 128 | 15.9783 | 6.1455 | 1.6125e-08 | 0 | 0 | 0 | 0 | 0 | 1 | -90 | 90 | 0.0092358 | 0.0023105 | -0.0092211 | -0.0023064
125 | 129 | 1.0621 | 0.40848 | 1.0718e-09 | 0 | 0 | 0 | 0 | 0 | 1 | -90 | 90 | -0.011264 | -0.0028097 | 0.011265 | 0.0028102
120 | 123 | 40.6897 | 15.6499 | 4.1063e-08 | 0 | 0 | 0 | 0 | 0 | 1 | -90 | 90 | -0.00059604 | -0.00014938 | 0.0005962 | 0.00014542
123 | 126 | 1.5786 | 0.60714 | 1.5931e-09 | 0 | 0 | 0 | 0 | 0 | 1 | -90 | 90 | -0.002944 | -0.00073385 | 0.0029442 | 0.00073375
126 | 127 | 3.166 | 1.2177 | 3.1951e-09 | 0 | 0 | 0 | 0 | 0 | 1 | -90 | 90 | 0.00055238 | 0.00013803 | -0.00055237 | -0.00013834
126 | 128 | 0.76397 | 0.29383 | 7.7098e-10 | 0 | 0 | 0 | 0 | 0 | 1 | -90 | 90 | -0.0034966 | -0.00087178 | 0.0034967 | 0.00087174
129 | 136 | 29.1749 | 11.2211 | 2.9443e-08 | 0 | 0 | 0 | 0 | 0 | 1 | -90 | 90 | -0.013513 | -0.0033736 | 0.013571 | 0.0033928
127 | 167 | 0.98177 | 0.37761 | 9.9078e-10 | 0 | 0 | 0 | 0 | 0 | 1 | -90 | 90 | 0.00055237 | 0.00013834 | -0.00055237 | -0.00013844
136 | 135 | 4.9954 | 1.9213 | 5.0412e-09 | 0 | 0 | 0 | 0 | 0 | 1 | -90 | 90 | -0.013571 | -0.0033928 | 0.013581 | 0.0033961
135 | 138 | 3.1489 | 1.2111 | 6.3556e-09 | 0 | 0 | 0 | 0 | 0 | 1 | -90 | 90 | -0.029867 | -0.0074174 | 0.029897 | 0.0074283
135 | 133 | 14.7614 | 5.6775 | 2.9794e-08 | 0 | 0 | 0 | 0 | 0 | 1 | -90 | 90 | 0.016286 | 0.0040213 | -0.016244 | -0.0040082
130 | 131 | 4.2118 | 1.6199 | 8.5008e-09 | 0 | 0 | 0 | 0 | 0 | 1 | -90 | 90 | -0.015645 | -0.0038567 | 0.015656 | 0.0038601
131 | 133 | 3.925 | 1.5096 | 7.9219e-09 | 0 | 0 | 0 | 0 | 0 | 1 | -90 | 90 | -0.015927 | -0.0039282 | 0.015938 | 0.0039315
138 | 141 | 0.76938 | 0.29592 | 1.5529e-09 | 0 | 0 | 0 | 0 | 0 | 1 | -90 | 90 | -0.029897 | -0.0074283 | 0.029904 | 0.007431
137 | 139 | 3.9881 | 1.5339 | 4.0246e-09 | 0 | 0 | 0 | 0 | 0 | 1 | -90 | 90 | 0.0045432 | 0.0011383 | -0.0045423 | -0.0011384
137 | 140 | 8.8635 | 3.409 | 8.9448e-09 | 0 | 0 | 0 | 0 | 0 | 1 | -90 | 90 | -0.0045432 | -0.0011383 | 0.0045451 | 0.0011382
140 | 257 | 0.90044 | 0.34632 | 1.8174e-09 | 0 | 0 | 0 | 0 | 0 | 1 | -90 | 90 | 0.042796 | 0.010665 | -0.042778 | -0.010659
140 | 256 | 0.19368 | 0.074494 | 3.9092e-10 | 0 | 0 | 0 | 0 | 0 | 1 | -90 | 90 | -0.047341 | -0.011803 | 0.047345 | 0.011805
257 | 260 | 1.3115 | 0.50443 | 1.3236e-09 | 0 | 0 | 0 | 0 | 0 | 1 | -90 | 90 | 0.0079307 | 0.0019861 | -0.0079298 | -0.0019859
257 | 258 | 1.1939 | 0.45918 | 2.4097e-09 | 0 | 0 | 0 | 0 | 0 | 1 | -90 | 90 | 0.034847 | 0.0086724 | -0.034832 | -0.0086667
256 | 255 | 0.33909 | 0.13042 | 6.844e-10 | 0 | 0 | 0 | 0 | 0 | 1 | -90 | 90 | 0.15217 | 0.038501 | -0.15209 | -0.038469
260 | 261 | 1.646 | 0.63308 | 1.6611e-09 | 0 | 0 | 0 | 0 | 0 | 1 | -90 | 90 | 0.0068727 | 0.001721 | -0.0068719 | -0.0017208
258 | 259 | 0.91673 | 0.35259 | 1.8503e-09 | 0 | 0 | 0 | 0 | 0 | 1 | -90 | 90 | 0.033459 | 0.0083227 | -0.033449 | -0.0083187
255 | 252 | 1.2829 | 0.49343 | 2.5894e-09 | 0 | 0 | 0 | 0 | 0 | 1 | -90 | 90 | 0.15097 | 0.038189 | -0.15066 | -0.03807
153 | 154 | 1.2492 | 0.48046 | 1.2607e-09 | 0 | 0 | 0 | 0 | 0 | 1 | -90 | 90 | 0.00044811 | 0.00011218 | -0.0004481 | -0.00011231
145 | 146 | 8.1689 | 3.1419 | 8.2439e-09 | 0 | 0 | 0 | 0 | 0 | 1 | -90 | 90 | -0.0016017 | -0.00039802 | 0.0016019 | 0.00039731
146 | 148 | 15.0837 | 5.8014 | 1.5222e-08 | 0 | 0 | 0 | 0 | 0 | 1 | -90 | 90 | -0.0020609 | -0.00051236 | 0.0020617 | 0.00051117
158 | 159 | 14.2712 | 5.4889 | 1.4402e-08 | 0 | 0 | 0 | 0 | 0 | 1 | -90 | 90 | 0.00034765 | 8.5749e-05 | -0.00034763 | -8.7126e-05
163 | 164 | 11.902 | 4.5777 | 1.2011e-08 | 0 | 0 | 0 | 0 | 0 | 1 | -90 | 90 | -0.00025596 | -6.4149e-05 | 0.00025597 | 6.2953e-05
164 | 165 | 1.6483 | 0.63396 | 1.6634e-09 | 0 | 0 | 0 | 0 | 0 | 1 | -90 | 90 | -0.0013655 | -0.00034103 | 0.0013656 | 0.00034088
165 | 166 | 0.37661 | 0.14485 | 3.8007e-10 | 0 | 0 | 0 | 0 | 0 | 1 | -90 | 90 | -0.0028445 | -0.00071153 | 0.0028445 | 0.0007115
166 | 262 | 0.27176 | 0.10452 | 2.7425e-10 | 0 | 0 | 0 | 0 | 0 | 1 | -90 | 90 | -0.004748 | -0.0011886 | 0.004748 | 0.0011886
262 | 261 | 0.057244 | 0.022017 | 5.7769e-11 | 0 | 0 | 0 | 0 | 0 | 1 | -90 | 90 | -0.0056184 | -0.0014067 | 0.0056184 | 0.0014067
171 | 173 | 16.5176 | 6.3529 | 1.6669e-08 | 0 | 0 | 0 | 0 | 0 | 1 | -90 | 90 | 0.00072555 | 0.00017999 | -0.00072545 | -0.00018155
173 | 172 | 2.8098 | 1.0807 | 2.8356e-09 | 0 | 0 | 0 | 0 | 0 | 1 | -90 | 90 | 0.00047318 | 0.00011832 | -0.00047317 | -0.00011859
174 | 175 | 4.1835 | 1.609 | 4.2219e-09 | 0 | 0 | 0 | 0 | 0 | 1 | -90 | 90 | -0.0050759 | -0.0012722 | 0.0050771 | 0.0012722
175 | 176 | 2.034 | 0.78229 | 2.0526e-09 | 0 | 0 | 0 | 0 | 0 | 1 | -90 | 90 | -0.012266 | -0.003074 | 0.012269 | 0.0030751
176 | 270 | 1.9328 | 0.7434 | 1.9506e-09 | 0 | 0 | 0 | 0 | 0 | 1 | -90 | 90 | -0.057751 | -0.014496 | 0.057823 | 0.014523
176 | 268 | 2.5755 | 0.99056 | 2.5991e-09 | 0 | 0 | 0 | 0 | 0 | 1 | -90 | 90 | 0.045481 | 0.011421 | -0.045422 | -0.011398
270 | 271 | 2.422 | 0.93154 | 2.4442e-09 | 0 | 0 | 0 | 0 | 0 | 1 | -90 | 90 | -0.057823 | -0.014523 | 0.057913 | 0.014558
268 | 266 | 4.2514 | 1.6351 | 4.2904e-09 | 0 | 0 | 0 | 0 | 0 | 1 | -90 | 90 | 0.039327 | 0.0098704 | -0.039253 | -0.0098425
271 | 272 | 2.7309 | 1.0503 | 2.756e-09 | 0 | 0 | 0 | 0 | 0 | 1 | -90 | 90 | -0.063234 | -0.015891 | 0.063355 | 0.015938
266 | 264 | 2.3622 | 0.90853 | 2.3838e-09 | 0 | 0 | 0 | 0 | 0 | 1 | -90 | 90 | 0.032671 | 0.0081929 | -0.032643 | -0.0081823
225 | 226 | 3.0192 | 1.1612 | 3.0469e-09 | 0 | 0 | 0 | 0 | 0 | 1 | -90 | 90 | -0.016741 | -0.0041957 | 0.01675 | 0.004199
226 | 227 | 4.8001 | 1.8462 | 4.8442e-09 | 0 | 0 | 0 | 0 | 0 | 1 | -90 | 90 | -0.018405 | -0.0046135 | 0.018423 | 0.0046199
226 | 228 | 2.1059 | 0.80998 | 2.1253e-09 | 0 | 0 | 0 | 0 | 0 | 1 | -90 | 90 | 0.0016549 | 0.00041456 | -0.0016548 | -0.00041474
227 | 229 | 3.3472 | 1.2874 | 3.3779e-09 | 0 | 0 | 0 | 0 | 0 | 1 | -90 | 90 | -0.018423 | -0.0046199 | 0.018435 | 0.0046244
229 | 230 | 1.1744 | 0.4517 | 1.1852e-09 | 0 | 0 | 0 | 0 | 0 | 1 | -90 | 90 | -0.02111 | -0.0052947 | 0.021116 | 0.0052968
230 | 231 | 0.10808 | 0.041568 | 1.0907e-10 | 0 | 0 | 0 | 0 | 0 | 1 | -90 | 90 | -0.022643 | -0.0056796 | 0.022644 | 0.0056799
231 | 232 | 0.19815 | 0.076212 | 1.9997e-10 | 0 | 0 | 0 | 0 | 0 | 1 | -90 | 90 | -0.024191 | -0.0060676 | 0.024192 | 0.006068
232 | 233 | 1.551 | 0.59655 | 1.5653e-09 | 0 | 0 | 0 | 0 | 0 | 1 | -90 | 90 | -0.025336 | -0.0063547 | 0.025347 | 0.0063587
233 | 234 | 2.5342 | 0.97471 | 2.5575e-09 | 0 | 0 | 0 | 0 | 0 | 1 | -90 | 90 | -0.027335 | -0.0068569 | 0.027355 | 0.0068646
234 | 235 | 2.0058 | 0.77148 | 2.0242e-09 | 0 | 0 | 0 | 0 | 0 | 1 | -90 | 90 | -0.029757 | -0.0074665 | 0.029776 | 0.0074738
235 | 236 | 2.1507 | 0.82721 | 2.1705e-09 | 0 | 0 | 0 | 0 | 0 | 1 | -90 | 90 | -0.03182 | -0.0079859 | 0.031843 | 0.0079948
236 | 237 | 1.3021 | 0.50081 | 2.6281e-09 | 0 | 0 | 0 | 0 | 0 | 1 | -90 | 90 | -0.12767 | -0.032174 | 0.1279 | 0.032263
236 | 238 | 2.0495 | 0.78829 | 2.0683e-09 | 0 | 0 | 0 | 0 | 0 | 1 | -90 | 90 | 0.095827 | 0.02418 | -0.095622 | -0.024101
237 | 243 | 0.15499 | 0.05961 | 3.1282e-10 | 0 | 0 | 0 | 0 | 0 | 1 | -90 | 90 | -0.12895 | -0.032527 | 0.12898 | 0.032537
238 | 239 | 0.72367 | 0.27833 | 7.3031e-10 | 0 | 0 | 0 | 0 | 0 | 1 | -90 | 90 | 0.091827 | 0.02315 | -0.091761 | -0.023125
243 | 244 | 0.094862 | 0.036485 | 1.9146e-10 | 0 | 0 | 0 | 0 | 0 | 1 | -90 | 90 | -0.13064 | -0.032953 | 0.13066 | 0.03296
239 | 240 | 1.5778 | 0.60683 | 1.5922e-09 | 0 | 0 | 0 | 0 | 0 | 1 | -90 | 90 | 0.090479 | 0.022803 | -0.090338 | -0.022749
244 | 245 | 0.63611 | 0.24466 | 1.2839e-09 | 0 | 0 | 0 | 0 | 0 | 1 | -90 | 90 | -0.1318 | -0.033247 | 0.13192 | 0.033293
240 | 241 | 2.8087 | 1.0803 | 2.8345e-09 | 0 | 0 | 0 | 0 | 0 | 1 | -90 | 90 | 0.013163 | 0.0032994 | -0.013158 | -0.0032976
240 | 242 | 1.9401 | 0.74621 | 1.9579e-09 | 0 | 0 | 0 | 0 | 0 | 1 | -90 | 90 | 0.077175 | 0.01945 | -0.077048 | -0.019402
241 | 274 | 1.2487 | 0.48026 | 1.2601e-09 | 0 | 0 | 0 | 0 | 0 | 1 | -90 | 90 | 0.0037944 | 0.00095088 | -0.0037942 | -0.00095093
242 | 273 | 3.7465 | 1.441 | 3.7809e-09 | 0 | 0 | 0 | 0 | 0 | 1 | -90 | 90 | 0.074645 | 0.018799 | -0.074415 | -0.018711
273 | 272 | 0.26426 | 0.10164 | 2.6669e-10 | 0 | 0 | 0 | 0 | 0 | 1 | -90 | 90 | 0.069564 | 0.017496 | -0.06955 | -0.01749
245 | 246 | 0.6867 | 0.26411 | 1.386e-09 | 0 | 0 | 0 | 0 | 0 | 1 | -90 | 90 | -0.13335 | -0.03365 | 0.13348 | 0.0337
246 | 253 | 0.013065 | 0.0050249 | 2.6369e-11 | 0 | 0 | 0 | 0 | 0 | 1 | -90 | 90 | -0.13483 | -0.03404 | 0.13484 | 0.034041
253 | 254 | 1.8527 | 0.71256 | 3.7393e-09 | 0 | 0 | 0 | 0 | 0 | 1 | -90 | 90 | -0.13594 | -0.034318 | 0.13631 | 0.03446
254 | 252 | 0.53645 | 0.20633 | 1.0827e-09 | 0 | 0 | 0 | 0 | 0 | 1 | -90 | 90 | -0.14106 | -0.035649 | 0.14117 | 0.035693
247 | 248 | 0.51175 | 0.19683 | 5.1644e-10 | 0 | 0 | 0 | 0 | 0 | 1 | -90 | 90 | -0.0055565 | -0.0013924 | 0.0055567 | 0.0013924
247 | 249 | 0.26845 | 0.10325 | 2.7091e-10 | 0 | 0 | 0 | 0 | 0 | 1 | -90 | 90 | 0.0025078 | 0.00062834 | -0.0025078 | -0.00062836
248 | 250 | 0.60739 | 0.23361 | 6.1296e-10 | 0 | 0 | 0 | 0 | 0 | 1 | -90 | 90 | -0.0073487 | -0.0018416 | 0.0073491 | 0.0018416
249 | 251 | 1.601 | 0.61578 | 1.6157e-09 | 0 | 0 | 0 | 0 | 0 | 1 | -90 | 90 | 0.0018982 | 0.00047558 | -0.0018981 | -0.00047571
250 | 252 | 2.8821 | 1.1085 | 2.9086e-09 | 0 | 0 | 0 | 0 | 0 | 1 | -90 | 90 | -0.009481 | -0.0023759 | 0.0094838 | 0.0023767
263 | 264 | 1.0488 | 0.40339 | 1.0584e-09 | 0 | 0 | 0 | 0 | 0 | 1 | -90 | 90 | -0.026232 | -0.0065747 | 0.026241 | 0.0065777
263 | 265 | 0.78213 | 0.30082 | 7.8931e-10 | 0 | 0 | 0 | 0 | 0 | 1 | -90 | 90 | 0.013222 | 0.0033139 | -0.013221 | -0.0033134
265 | 267 | 0.41723 | 0.16047 | 4.2106e-10 | 0 | 0 | 0 | 0 | 0 | 1 | -90 | 90 | 0.0063597 | 0.0015938 | -0.0063595 | -0.0015938
267 | 269 | 1.8064 | 0.69477 | 1.823e-09 | 0 | 0 | 0 | 0 | 0 | 1 | -90 | 90 | 0.003516 | 0.00088108 | -0.0035157 | -0.00088115