## bus_data
BUS_I | BUS_TYPE | Pd | Qd | Gs | Bs | area | Vm | Va | baseKV | zone | Vmax | Vmin
222 | 1 | 0.00021858 | 5.4782e-05 | 0 | 0 | 1 | 0.99229 | -0.056231 | 0.4 | 1 | 1.1 | 0.9
67 | 1 | 0 | 0 | 0 | 0 | 1 | 0.99235 | -0.05573 | 0.4 | 1 | 1.1 | 0.9
40 | 1 | 0.00030784 | 7.7152e-05 | 0 | 0 | 1 | 0.97159 | -0.20716 | 0.4 | 1 | 1.1 | 0.9
42 | 1 | 0 | 0 | 0 | 0 | 1 | 0.97165 | -0.20674 | 0.4 | 1 | 1.1 | 0.9
41 | 1 | 0 | 0 | 0 | 0 | 1 | 0.97191 | -0.20484 | 0.4 | 1 | 1.1 | 0.9
43 | 1 | 0.00046296 | 0.00011603 | 0 | 0 | 1 | 0.97203 | -0.20392 | 0.4 | 1 | 1.1 | 0.9
44 | 1 | 0 | 0 | 0 | 0 | 1 | 0.97178 | -0.2058 | 0.4 | 1 | 1.1 | 0.9
45 | 1 | 0.000397 | 9.9496e-05 | 0 | 0 | 1 | 0.97167 | -0.2066 | 0.4 | 1 | 1.1 | 0.9
47 | 1 | 0.00035216 | 8.8259e-05 | 0 | 0 | 1 | 0.97208 | -0.20353 | 0.4 | 1 | 1.1 | 0.9
48 | 1 | 0.00031059 | 7.7841e-05 | 0 | 0 | 1 | 0.97178 | -0.20581 | 0.4 | 1 | 1.1 | 0.9
49 | 1 | 0.00038843 | 9.735e-05 | 0 | 0 | 1 | 0.97233 | -0.2017 | 0.4 | 1 | 1.1 | 0.9
50 | 1 | 0 | 0 | 0 | 0 | 1 | 0.9728 | -0.19821 | 0.4 | 1 | 1.1 | 0.9
51 | 1 | 0.00051809 | 0.00012985 | 0 | 0 | 1 | 0.97269 | -0.19899 | 0.4 | 1 | 1.1 | 0.9
52 | 1 | 0.00063836 | 0.00015999 | 0 | 0 | 1 | 0.97398 | -0.18942 | 0.4 | 1 | 1.1 | 0.9
53 | 1 | 0 | 0 | 0 | 0 | 1 | 0.97404 | -0.18899 | 0.4 | 1 | 1.1 | 0.9
55 | 1 | 0 | 0 | 0 | 0 | 1 | 0.9748 | -0.18339 | 0.4 | 1 | 1.1 | 0.9
54 | 1 | 0.0002109 | 5.2857e-05 | 0 | 0 | 1 | 0.99286 | -0.052148 | 0.4 | 1 | 1.1 | 0.9
56 | 1 | 0 | 0 | 0 | 0 | 1 | 0.9929 | -0.051904 | 0.4 | 1 | 1.1 | 0.9
57 | 1 | 0.00042146 | 0.00010563 | 0 | 0 | 1 | 0.97443 | -0.18609 | 0.4 | 1 | 1.1 | 0.9
58 | 1 | 0.00027968 | 7.0095e-05 | 0 | 0 | 1 | 0.97741 | -0.16418 | 0.4 | 1 | 1.1 | 0.9
61 | 1 | 0 | 0 | 0 | 0 | 1 | 0.99326 | -0.049254 | 0.4 | 1 | 1.1 | 0.9
60 | 1 | 0.00035445 | 8.8833e-05 | 0 | 0 | 1 | 0.99281 | -0.052534 | 0.4 | 1 | 1.1 | 0.9
156 | 1 | 0.00040432 | 0.00010133 | 0 | 0 | 1 | 0.9736 | -0.19215 | 0.4 | 1 | 1.1 | 0.9
153 | 1 | 0 | 0 | 0 | 0 | 1 | 0.97863 | -0.15527 | 0.4 | 1 | 1.1 | 0.9
68 | 1 | 0.00027397 | 6.8663e-05 | 0 | 0 | 1 | 0.99339 | -0.048246 | 0.4 | 1 | 1.1 | 0.9
59 | 1 | 0.00027794 | 6.966e-05 | 0 | 0 | 1 | 0.9928 | -0.052561 | 0.4 | 1 | 1.1 | 0.9
160 | 1 | 0.00035318 | 8.8516e-05 | 0 | 0 | 1 | 0.97347 | -0.19308 | 0.4 | 1 | 1.1 | 0.9
154 | 1 | 0.00031025 | 7.7756e-05 | 0 | 0 | 1 | 0.97856 | -0.15578 | 0.4 | 1 | 1.1 | 0.9
152 | 1 | 0.0003678 | 9.218e-05 | 0 | 0 | 1 | 0.98146 | -0.13451 | 0.4 | 1 | 1.1 | 0.9
66 | 1 | 0.00020558 | 5.1523e-05 | 0 | 0 | 1 | 0.99363 | -0.046419 | 0.4 | 1 | 1.1 | 0.9
62 | 1 | 0.00031627 | 7.9264e-05 | 0 | 0 | 1 | 0.99423 | -0.041976 | 0.4 | 1 | 1.1 | 0.9
63 | 1 | 0.00033307 | 8.3476e-05 | 0 | 0 | 1 | 0.99402 | -0.043529 | 0.4 | 1 | 1.1 | 0.9
64 | 1 | 0.00031738 | 7.9543e-05 | 0 | 0 | 1 | 0.99507 | -0.035809 | 0.4 | 1 | 1.1 | 0.9
70 | 1 | 0.00033488 | 8.393e-05 | 0 | 0 | 1 | 0.99308 | -0.050311 | 0.4 | 1 | 1.1 | 0.9
65 | 1 | 0.00022902 | 5.7397e-05 | 0 | 0 | 1 | 0.99373 | -0.045714 | 0.4 | 1 | 1.1 | 0.9
139 | 1 | 0.00024664 | 6.1814e-05 | 0 | 0 | 1 | 0.997 | -0.021761 | 0.4 | 1 | 1.1 | 0.9
72 | 1 | 0.00019615 | 4.916e-05 | 0 | 0 | 1 | 0.99298 | -0.051045 | 0.4 | 1 | 1.1 | 0.9
69 | 1 | 0.0002754 | 6.9023e-05 | 0 | 0 | 1 | 0.99291 | -0.051536 | 0.4 | 1 | 1.1 | 0.9
140 | 1 | 0 | 0 | 0 | 0 | 1 | 0.99839 | -0.011578 | 0.4 | 1 | 1.1 | 0.9
78 | 1 | 0.00017459 | 4.3756e-05 | 0 | 0 | 1 | 0.99243 | -0.055147 | 0.4 | 1 | 1.1 | 0.9
77 | 1 | 0.00034954 | 8.7603e-05 | 0 | 0 | 1 | 0.99243 | -0.055076 | 0.4 | 1 | 1.1 | 0.9
71 | 1 | 0.00026959 | 6.7565e-05 | 0 | 0 | 1 | 0.99252 | -0.05442 | 0.4 | 1 | 1.1 | 0.9
73 | 1 | 0.00035551 | 8.9099e-05 | 0 | 0 | 1 | 0.9925 | -0.054604 | 0.4 | 1 | 1.1 | 0.9
74 | 1 | 0.00024403 | 6.116e-05 | 0 | 0 | 1 | 0.99297 | -0.051119 | 0.4 | 1 | 1.1 | 0.9
75 | 1 | 0.00016373 | 4.1034e-05 | 0 | 0 | 1 | 0.99249 | -0.05466 | 0.4 | 1 | 1.1 | 0.9
76 | 1 | 0.00066932 | 0.00016775 | 0 | 0 | 1 | 0.99294 | -0.051293 | 0.4 | 1 | 1.1 | 0.9
80 | 1 | 0.00039768 | 9.9669e-05 | 0 | 0 | 1 | 0.98028 | -0.14614 | 0.4 | 1 | 1.1 | 0.9
81 | 1 | 0.00034528 | 8.6536e-05 | 0 | 0 | 1 | 0.98036 | -0.14553 | 0.4 | 1 | 1.1 | 0.9
82 | 1 | 0.00015202 | 3.8099e-05 | 0 | 0 | 1 | 0.98038 | -0.14538 | 0.4 | 1 | 1.1 | 0.9
83 | 1 | 9.4994e-05 | 2.3808e-05 | 0 | 0 | 1 | 0.98053 | -0.14432 | 0.4 | 1 | 1.1 | 0.9
84 | 1 | 0.00017785 | 4.4573e-05 | 0 | 0 | 1 | 0.98077 | -0.14257 | 0.4 | 1 | 1.1 | 0.9
85 | 1 | 0 | 0 | 0 | 0 | 1 | 0.98081 | -0.14226 | 0.4 | 1 | 1.1 | 0.9
86 | 1 | 0.00012785 | 3.2042e-05 | 0 | 0 | 1 | 0.9808 | -0.14229 | 0.4 | 1 | 1.1 | 0.9
87 | 1 | 0.00010307 | 2.5831e-05 | 0 | 0 | 1 | 0.9813 | -0.13859 | 0.4 | 1 | 1.1 | 0.9
130 | 1 | 0.00011648 | 2.9193e-05 | 0 | 0 | 1 | 0.98076 | -0.14258 | 0.4 | 1 | 1.1 | 0.9
109 | 1 | 0 | 0 | 0 | 0 | 1 | 0.98158 | -0.13648 | 0.4 | 1 | 1.1 | 0.9
129 | 1 | 7.7101e-05 | 1.9323e-05 | 0 | 0 | 1 | 0.98076 | -0.14262 | 0.4 | 1 | 1.1 | 0.9
110 | 1 | 9.4855e-05 | 2.3773e-05 | 0 | 0 | 1 | 0.9819 | -0.13402 | 0.4 | 1 | 1.1 | 0.9
108 | 1 | 6.0045e-05 | 1.5049e-05 | 0 | 0 | 1 | 0.98094 | -0.14144 | 0.4 | 1 | 1.1 | 0.9
88 | 1 | 0.00013353 | 3.3467e-05 | 0 | 0 | 1 | 0.9788 | -0.15811 | 0.4 | 1 | 1.1 | 0.9
89 | 1 | 0.00012141 | 3.0428e-05 | 0 | 0 | 1 | 0.97879 | -0.15818 | 0.4 | 1 | 1.1 | 0.9
90 | 1 | 9.1713e-05 | 2.2985e-05 | 0 | 0 | 1 | 0.97882 | -0.15796 | 0.4 | 1 | 1.1 | 0.9
91 | 1 | 0 | 0 | 0 | 0 | 1 | 0.97884 | -0.15785 | 0.4 | 1 | 1.1 | 0.9
92 | 1 | 0 | 0 | 0 | 0 | 1 | 0.97888 | -0.15752 | 0.4 | 1 | 1.1 | 0.9
125 | 1 | 0.00012302 | 3.0832e-05 | 0 | 0 | 1 | 0.97886 | -0.1577 | 0.4 | 1 | 1.1 | 0.9
124 | 1 | 9.0045e-05 | 2.2567e-05 | 0 | 0 | 1 | 0.97898 | -0.15679 | 0.4 | 1 | 1.1 | 0.9
131 | 1 | 0.00013442 | 3.3689e-05 | 0 | 0 | 1 | 0.97882 | -0.15795 | 0.4 | 1 | 1.1 | 0.9
123 | 1 | 0.00012414 | 3.1113e-05 | 0 | 0 | 1 | 0.97913 | -0.15561 | 0.4 | 1 | 1.1 | 0.9
93 | 1 | 0.00011701 | 2.9325e-05 | 0 | 0 | 1 | 0.98043 | -0.14536 | 0.4 | 1 | 1.1 | 0.9
94 | 1 | 0 | 0 | 0 | 0 | 1 | 0.98042 | -0.1454 | 0.4 | 1 | 1.1 | 0.9
95 | 1 | 0 | 0 | 0 | 0 | 1 | 0.98046 | -0.14516 | 0.4 | 1 | 1.1 | 0.9
96 | 1 | 0.00013958 | 3.4983e-05 | 0 | 0 | 1 | 0.98042 | -0.14541 | 0.4 | 1 | 1.1 | 0.9
97 | 1 | 0 | 0 | 0 | 0 | 1 | 0.98046 | -0.1451 | 0.4 | 1 | 1.1 | 0.9
98 | 1 | 9.1486e-05 | 2.2928e-05 | 0 | 0 | 1 | 0.98033 | -0.14618 | 0.4 | 1 | 1.1 | 0.9
99 | 1 | 0.00011611 | 2.91e-05 | 0 | 0 | 1 | 0.98092 | -0.14157 | 0.4 | 1 | 1.1 | 0.9
111 | 1 | 9.9955e-05 | 2.5051e-05 | 0 | 0 | 1 | 0.98027 | -0.14663 | 0.4 | 1 | 1.1 | 0.9
113 | 1 | 8.3032e-05 | 2.081e-05 | 0 | 0 | 1 | 0.98011 | -0.14785 | 0.4 | 1 | 1.1 | 0.9
100 | 1 | 0.00021241 | 5.3234e-05 | 0 | 0 | 1 | 0.98532 | -0.1078 | 0.4 | 1 | 1.1 | 0.9
101 | 1 | 0.00021621 | 5.4188e-05 | 0 | 0 | 1 | 0.9853 | -0.1079 | 0.4 | 1 | 1.1 | 0.9
102 | 1 | 0 | 0 | 0 | 0 | 1 | 0.98543 | -0.10693 | 0.4 | 1 | 1.1 | 0.9
103 | 1 | 0.00013534 | 3.3918e-05 | 0 | 0 | 1 | 0.98529 | -0.10799 | 0.4 | 1 | 1.1 | 0.9
105 | 1 | 0.00010947 | 2.7436e-05 | 0 | 0 | 1 | 0.98546 | -0.10675 | 0.4 | 1 | 1.1 | 0.9
104 | 1 | 0.00013837 | 3.468e-05 | 0 | 0 | 1 | 0.98253 | -0.12915 | 0.4 | 1 | 1.1 | 0.9
107 | 1 | 7.7866e-05 | 1.9515e-05 | 0 | 0 | 1 | 0.98253 | -0.12912 | 0.4 | 1 | 1.1 | 0.9
135 | 1 | 0.00012108 | 3.0344e-05 | 0 | 0 | 1 | 0.98667 | -0.097569 | 0.4 | 1 | 1.1 | 0.9
136 | 1 | 0.00011911 | 2.9851e-05 | 0 | 0 | 1 | 0.98436 | -0.11511 | 0.4 | 1 | 1.1 | 0.9
112 | 1 | 9.7019e-05 | 2.4315e-05 | 0 | 0 | 1 | 0.98228 | -0.1311 | 0.4 | 1 | 1.1 | 0.9
149 | 1 | 8.9169e-05 | 2.2348e-05 | 0 | 0 | 1 | 0.98353 | -0.12151 | 0.4 | 1 | 1.1 | 0.9
137 | 1 | 0.00011433 | 2.8653e-05 | 0 | 0 | 1 | 0.98411 | -0.11702 | 0.4 | 1 | 1.1 | 0.9
138 | 1 | 7.2893e-05 | 1.8269e-05 | 0 | 0 | 1 | 0.98399 | -0.11794 | 0.4 | 1 | 1.1 | 0.9
132 | 1 | 0.00011063 | 2.7728e-05 | 0 | 0 | 1 | 0.98762 | -0.090311 | 0.4 | 1 | 1.1 | 0.9
133 | 1 | 0 | 0 | 0 | 0 | 1 | 0.98763 | -0.09025 | 0.4 | 1 | 1.1 | 0.9
134 | 1 | 6.984e-05 | 1.7504e-05 | 0 | 0 | 1 | 0.9872 | -0.093546 | 0.4 | 1 | 1.1 | 0.9
114 | 1 | 0.00012907 | 3.2348e-05 | 0 | 0 | 1 | 0.98009 | -0.14802 | 0.4 | 1 | 1.1 | 0.9
115 | 1 | 0 | 0 | 0 | 0 | 1 | 0.98 | -0.14874 | 0.4 | 1 | 1.1 | 0.9
116 | 1 | 0.00014769 | 3.7015e-05 | 0 | 0 | 1 | 0.97992 | -0.14935 | 0.4 | 1 | 1.1 | 0.9
117 | 1 | 0.00011277 | 2.8263e-05 | 0 | 0 | 1 | 0.97996 | -0.14905 | 0.4 | 1 | 1.1 | 0.9
118 | 1 | 0.00011366 | 2.8485e-05 | 0 | 0 | 1 | 0.97968 | -0.15126 | 0.4 | 1 | 1.1 | 0.9
119 | 1 | 8.3552e-05 | 2.094e-05 | 0 | 0 | 1 | 0.97995 | -0.14908 | 0.4 | 1 | 1.1 | 0.9
120 | 1 | 7.0441e-05 | 1.7654e-05 | 0 | 0 | 1 | 0.97937 | -0.15368 | 0.4 | 1 | 1.1 | 0.9
121 | 1 | 0 | 0 | 0 | 0 | 1 | 0.97931 | -0.15415 | 0.4 | 1 | 1.1 | 0.9
122 | 1 | 0 | 0 | 0 | 0 | 1 | 0.9793 | -0.15427 | 0.4 | 1 | 1.1 | 0.9
126 | 1 | 0.00010061 | 2.5216e-05 | 0 | 0 | 1 | 0.97929 | -0.15433 | 0.4 | 1 | 1.1 | 0.9
127 | 1 | 5.4354e-05 | 1.3622e-05 | 0 | 0 | 1 | 0.97929 | -0.15431 | 0.4 | 1 | 1.1 | 0.9
128 | 1 | 7.5707e-05 | 1.8974e-05 | 0 | 0 | 1 | 0.97929 | -0.15433 | 0.4 | 1 | 1.1 | 0.9
146 | 1 | 0.00031761 | 7.9602e-05 | 0 | 0 | 1 | 0.98914 | -0.078821 | 0.4 | 1 | 1.1 | 0.9
148 | 1 | 0.00024777 | 6.2096e-05 | 0 | 0 | 1 | 0.98871 | -0.08193 | 0.4 | 1 | 1.1 | 0.9
144 | 1 | 0.00018745 | 4.6979e-05 | 0 | 0 | 1 | 0.99174 | -0.059797 | 0.4 | 1 | 1.1 | 0.9
145 | 1 | 0.00024211 | 6.0679e-05 | 0 | 0 | 1 | 0.99899 | -0.0072718 | 0.4 | 1 | 1.1 | 0.9
142 | 1 | 0.00028664 | 7.184e-05 | 0 | 0 | 1 | 0.99732 | -0.019325 | 0.4 | 1 | 1.1 | 0.9
147 | 3 | 0.0002416 | 6.055e-05 | 0 | 0 | 1 | 1 | 0 | 0.4 | 1 | 1.1 | 0.9
141 | 1 | 0.00076034 | 0.00019056 | 0 | 0 | 1 | 0.99422 | -0.041748 | 0.4 | 1 | 1.1 | 0.9
143 | 1 | 0.00031745 | 7.956e-05 | 0 | 0 | 1 | 0.99401 | -0.043244 | 0.4 | 1 | 1.1 | 0.9
150 | 1 | 0.00043799 | 0.00010977 | 0 | 0 | 1 | 0.98701 | -0.094198 | 0.4 | 1 | 1.1 | 0.9
151 | 1 | 0.00081078 | 0.0002032 | 0 | 0 | 1 | 0.98469 | -0.11098 | 0.4 | 1 | 1.1 | 0.9
155 | 1 | 0.00022498 | 5.6384e-05 | 0 | 0 | 1 | 0.97851 | -0.15615 | 0.4 | 1 | 1.1 | 0.9
158 | 1 | 0.00041819 | 0.00010481 | 0 | 0 | 1 | 0.97336 | -0.19386 | 0.4 | 1 | 1.1 | 0.9
157 | 1 | 0.00034312 | 8.5994e-05 | 0 | 0 | 1 | 0.97282 | -0.19778 | 0.4 | 1 | 1.1 | 0.9
159 | 1 | 0 | 0 | 0 | 0 | 1 | 0.97247 | -0.20034 | 0.4 | 1 | 1.1 | 0.9
161 | 1 | 0.00023884 | 5.986e-05 | 0 | 0 | 1 | 0.97244 | -0.20062 | 0.4 | 1 | 1.1 | 0.9
162 | 1 | 0.00026801 | 6.717e-05 | 0 | 0 | 1 | 0.97217 | -0.20256 | 0.4 | 1 | 1.1 | 0.9
163 | 1 | 0.00043405 | 0.00010878 | 0 | 0 | 1 | 0.97241 | -0.20082 | 0.4 | 1 | 1.1 | 0.9
164 | 1 | 0.00065293 | 0.00016364 | 0 | 0 | 1 | 0.97205 | -0.20339 | 0.4 | 1 | 1.1 | 0.9
165 | 1 | 0.00028548 | 7.1548e-05 | 0 | 0 | 1 | 0.97241 | -0.20084 | 0.4 | 1 | 1.1 | 0.9
166 | 1 | 0.00021783 | 5.4593e-05 | 0 | 0 | 1 | 0.97201 | -0.20369 | 0.4 | 1 | 1.1 | 0.9
167 | 1 | 0.00032457 | 8.1344e-05 | 0 | 0 | 1 | 0.97201 | -0.20369 | 0.4 | 1 | 1.1 | 0.9

## generator_data
GEN_BUS | PG | QG | QMAX | QMIN | VG | MBASE | GEN_STATUS | PMAX | PMIN
147 | 0.024984 | 0.0061748 | 10 | -10 | 1 | 100 | 1 | 10 | 0

## branch_data
F_BUS | T_BUS | BR_R | BR_X | BR_B | RATE_A | RATE_B | RATE_C | TAP | SHIFT | BR_STATUS | ANGMIN | ANGMAX | P_in | Q_in | P_out | Q_out
222 | 67 | 28.0572 | 10.7912 | 2.8315e-08 | 0 | 0 | 0 | 0 | 0 | 1 | -90 | 90 | -0.00021858 | -5.4782e-05 | 0.0002186 | 5.1999e-05
67 | 78 | 29.8623 | 11.4855 | 3.0136e-08 | 0 | 0 | 0 | 0 | 0 | 1 | -90 | 90 | -0.0002186 | -5.1999e-05 | 0.00021861 | 4.9037e-05
40 | 42 | 16.2785 | 6.261 | 1.6428e-08 | 0 | 0 | 0 | 0 | 0 | 1 | -90 | 90 | -0.00030783 | -7.7152e-05 | 0.00030785 | 7.5608e-05
42 | 45 | 5.3755 | 2.0675 | 5.4248e-09 | 0 | 0 | 0 | 0 | 0 | 1 | -90 | 90 | -0.00030785 | -7.5608e-05 | 0.00030786 | 7.5098e-05
41 | 43 | 10.7183 | 4.1224 | 1.0817e-08 | 0 | 0 | 0 | 0 | 0 | 1 | -90 | 90 | -0.0010156 | -0.00025009 | 0.0010158 | 0.00024912
41 | 44 | 11.3629 | 4.3703 | 1.1467e-08 | 0 | 0 | 0 | 0 | 0 | 1 | -90 | 90 | 0.0010156 | 0.00025009 | -0.0010155 | -0.00025112
43 | 47 | 3.1121 | 1.197 | 3.1407e-09 | 0 | 0 | 0 | 0 | 0 | 1 | -90 | 90 | -0.0014787 | -0.00036515 | 0.0014788 | 0.00036488
44 | 45 | 13.5697 | 5.2191 | 1.3694e-08 | 0 | 0 | 0 | 0 | 0 | 1 | -90 | 90 | 0.00070492 | 0.00017333 | -0.00070484 | -0.0001746
44 | 48 | 0.52931 | 0.20358 | 5.3417e-10 | 0 | 0 | 0 | 0 | 0 | 1 | -90 | 90 | 0.00031058 | 7.7791e-05 | -0.00031058 | -7.7842e-05
47 | 49 | 12.0427 | 4.6318 | 1.2153e-08 | 0 | 0 | 0 | 0 | 0 | 1 | -90 | 90 | -0.0018309 | -0.00045314 | 0.0018314 | 0.00045216
49 | 50 | 18.8648 | 7.2557 | 1.9038e-08 | 0 | 0 | 0 | 0 | 0 | 1 | -90 | 90 | -0.0022198 | -0.00054951 | 0.0022209 | 0.00054811
50 | 51 | 18.2682 | 7.0262 | 1.8436e-08 | 0 | 0 | 0 | 0 | 0 | 1 | -90 | 90 | 0.00051814 | 0.00012812 | -0.00051808 | -0.00012985
50 | 52 | 38.3607 | 14.7541 | 3.8713e-08 | 0 | 0 | 0 | 0 | 0 | 1 | -90 | 90 | -0.002739 | -0.00067624 | 0.0027422 | 0.00067381
52 | 53 | 1.5132 | 0.58201 | 1.5271e-09 | 0 | 0 | 0 | 0 | 0 | 1 | -90 | 90 | -0.0033806 | -0.0008338 | 0.0033808 | 0.00083373
53 | 55 | 19.841 | 7.6311 | 2.0023e-08 | 0 | 0 | 0 | 0 | 0 | 1 | -90 | 90 | -0.0033808 | -0.00083373 | 0.0033833 | 0.0008328
55 | 57 | 7.5218 | 2.893 | 7.5908e-09 | 0 | 0 | 0 | 0 | 0 | 1 | -90 | 90 | 0.0043705 | 0.0010866 | -0.0043689 | -0.0010867
55 | 58 | 30.0248 | 11.548 | 3.03e-08 | 0 | 0 | 0 | 0 | 0 | 1 | -90 | 90 | -0.0077538 | -0.0019194 | 0.007774 | 0.0019243
54 | 56 | 14.4829 | 5.5704 | 1.4616e-08 | 0 | 0 | 0 | 0 | 0 | 1 | -90 | 90 | -0.0002109 | -5.2857e-05 | 0.00021091 | 5.1419e-05
56 | 61 | 38.7474 | 14.9028 | 3.9103e-08 | 0 | 0 | 0 | 0 | 0 | 1 | -90 | 90 | -0.00084336 | -0.00020855 | 0.00084366 | 0.00020481
56 | 60 | 12.6641 | 4.8708 | 1.278e-08 | 0 | 0 | 0 | 0 | 0 | 1 | -90 | 90 | 0.00063245 | 0.00015713 | -0.00063239 | -0.00015837
57 | 156 | 18.7045 | 7.1941 | 1.8876e-08 | 0 | 0 | 0 | 0 | 0 | 1 | -90 | 90 | 0.0039475 | 0.00098108 | -0.0039442 | -0.00098162
58 | 153 | 13.4668 | 5.1795 | 1.359e-08 | 0 | 0 | 0 | 0 | 0 | 1 | -90 | 90 | -0.0080537 | -0.0019943 | 0.0080634 | 0.0019968
61 | 68 | 14.4092 | 5.542 | 1.4541e-08 | 0 | 0 | 0 | 0 | 0 | 1 | -90 | 90 | -0.00084366 | -0.00020481 | 0.00084377 | 0.00020341
60 | 59 | 1.2631 | 0.48579 | 1.2747e-09 | 0 | 0 | 0 | 0 | 0 | 1 | -90 | 90 | 0.00027795 | 6.9534e-05 | -0.00027794 | -6.966e-05
156 | 160 | 3.2076 | 1.2337 | 3.237e-09 | 0 | 0 | 0 | 0 | 0 | 1 | -90 | 90 | 0.0035399 | 0.00088029 | -0.0035395 | -0.00088042
153 | 154 | 11.3782 | 4.3762 | 1.1483e-08 | 0 | 0 | 0 | 0 | 0 | 1 | -90 | 90 | 0.00053527 | 0.00013113 | -0.00053523 | -0.00013221
153 | 152 | 29.476 | 11.3369 | 2.9746e-08 | 0 | 0 | 0 | 0 | 0 | 1 | -90 | 90 | -0.0085986 | -0.0021279 | 0.0086228 | 0.0021343
68 | 66 | 19.819 | 7.6227 | 2.0001e-08 | 0 | 0 | 0 | 0 | 0 | 1 | -90 | 90 | -0.0011177 | -0.00027208 | 0.001118 | 0.0002702
160 | 158 | 2.9834 | 1.1474 | 3.0107e-09 | 0 | 0 | 0 | 0 | 0 | 1 | -90 | 90 | 0.0031863 | 0.0007919 | -0.0031859 | -0.00079206
154 | 155 | 19.9746 | 7.6826 | 2.0158e-08 | 0 | 0 | 0 | 0 | 0 | 1 | -90 | 90 | 0.00022498 | 5.4459e-05 | -0.00022497 | -5.6385e-05
152 | 151 | 32.1962 | 12.3832 | 3.2492e-08 | 0 | 0 | 0 | 0 | 0 | 1 | -90 | 90 | -0.0089906 | -0.0022265 | 0.0090193 | 0.0022344
66 | 65 | 6.4792 | 2.492 | 6.5387e-09 | 0 | 0 | 0 | 0 | 0 | 1 | -90 | 90 | -0.0013236 | -0.00032173 | 0.0013237 | 0.00032113
62 | 63 | 10.0892 | 3.8805 | 1.0182e-08 | 0 | 0 | 0 | 0 | 0 | 1 | -90 | 90 | 0.0018866 | 0.0004596 | -0.0018862 | -0.00046046
62 | 64 | 14.0253 | 5.3943 | 1.4154e-08 | 0 | 0 | 0 | 0 | 0 | 1 | -90 | 90 | -0.005459 | -0.0013411 | 0.0054635 | 0.0013414
62 | 70 | 32.0214 | 12.3159 | 3.2315e-08 | 0 | 0 | 0 | 0 | 0 | 1 | -90 | 90 | 0.0032561 | 0.00080219 | -0.0032525 | -0.00080398
63 | 65 | 17.1548 | 6.598 | 1.7312e-08 | 0 | 0 | 0 | 0 | 0 | 1 | -90 | 90 | 0.0015532 | 0.00037699 | -0.0015527 | -0.00037852
64 | 139 | 30.2544 | 11.6363 | 3.0532e-08 | 0 | 0 | 0 | 0 | 0 | 1 | -90 | 90 | -0.0057808 | -0.0014209 | 0.0057917 | 0.0014221
70 | 72 | 8.4437 | 3.2476 | 8.5212e-09 | 0 | 0 | 0 | 0 | 0 | 1 | -90 | 90 | 0.0011096 | 0.00027684 | -0.0011095 | -0.00027764
70 | 69 | 8.3762 | 3.2216 | 8.4531e-09 | 0 | 0 | 0 | 0 | 0 | 1 | -90 | 90 | 0.0018079 | 0.00044321 | -0.0018076 | -0.00044393
139 | 140 | 21.0711 | 8.1043 | 2.1265e-08 | 0 | 0 | 0 | 0 | 0 | 1 | -90 | 90 | -0.0060383 | -0.0014839 | 0.0060465 | 0.0014849
72 | 74 | 1.0404 | 0.40014 | 1.0499e-09 | 0 | 0 | 0 | 0 | 0 | 1 | -90 | 90 | 0.00091338 | 0.00022848 | -0.00091337 | -0.00022858
69 | 71 | 23.2574 | 8.9451 | 2.3471e-08 | 0 | 0 | 0 | 0 | 0 | 1 | -90 | 90 | 0.0015322 | 0.00037491 | -0.0015316 | -0.00037699
140 | 145 | 2.225 | 0.85577 | 2.2454e-09 | 0 | 0 | 0 | 0 | 0 | 1 | -90 | 90 | -0.024461 | -0.0060394 | 0.024476 | 0.0060447
140 | 142 | 5.3259 | 2.0484 | 5.3748e-09 | 0 | 0 | 0 | 0 | 0 | 1 | -90 | 90 | 0.018415 | 0.0045545 | -0.018396 | -0.0045477
78 | 77 | 2.0801 | 0.80005 | 2.0992e-09 | 0 | 0 | 0 | 0 | 0 | 1 | -90 | 90 | -0.0003932 | -9.2793e-05 | 0.0003932 | 9.2588e-05
77 | 75 | 6.7543 | 2.5978 | 6.8162e-09 | 0 | 0 | 0 | 0 | 0 | 1 | -90 | 90 | -0.00074274 | -0.00018019 | 0.00074278 | 0.00017953
71 | 73 | 1.7961 | 0.69082 | 1.8126e-09 | 0 | 0 | 0 | 0 | 0 | 1 | -90 | 90 | 0.0012621 | 0.00030943 | -0.001262 | -0.0003096
73 | 75 | 0.75573 | 0.29066 | 7.6266e-10 | 0 | 0 | 0 | 0 | 0 | 1 | -90 | 90 | 0.00090652 | 0.0002205 | -0.00090651 | -0.00022057
74 | 76 | 3.3366 | 1.2833 | 3.3672e-09 | 0 | 0 | 0 | 0 | 0 | 1 | -90 | 90 | 0.00066933 | 0.00016742 | -0.00066932 | -0.00016775
80 | 81 | 19.1108 | 7.3503 | 1.9286e-08 | 0 | 0 | 0 | 0 | 0 | 1 | -90 | 90 | -0.00039768 | -9.9669e-05 | 0.00039771 | 9.7828e-05
81 | 82 | 2.4052 | 0.92509 | 2.4273e-09 | 0 | 0 | 0 | 0 | 0 | 1 | -90 | 90 | -0.00074299 | -0.00018437 | 0.00074301 | 0.00018414
82 | 83 | 14.5116 | 5.5814 | 1.4645e-08 | 0 | 0 | 0 | 0 | 0 | 1 | -90 | 90 | -0.00089502 | -0.00022224 | 0.00089515 | 0.00022088
83 | 84 | 21.3532 | 8.2128 | 2.1549e-08 | 0 | 0 | 0 | 0 | 0 | 1 | -90 | 90 | -0.00099015 | -0.00024469 | 0.00099038 | 0.0002427
84 | 85 | 3.2062 | 1.2331 | 3.2356e-09 | 0 | 0 | 0 | 0 | 0 | 1 | -90 | 90 | -0.0011682 | -0.00028728 | 0.0011683 | 0.00028698
85 | 86 | 1.0408 | 0.40029 | 1.0503e-09 | 0 | 0 | 0 | 0 | 0 | 1 | -90 | 90 | 0.00032144 | 7.8103e-05 | -0.00032143 | -7.8204e-05
85 | 87 | 29.5202 | 11.3539 | 2.9791e-08 | 0 | 0 | 0 | 0 | 0 | 1 | -90 | 90 | -0.0014897 | -0.00036509 | 0.0014904 | 0.0003625
86 | 130 | 17.8288 | 6.8572 | 1.7992e-08 | 0 | 0 | 0 | 0 | 0 | 1 | -90 | 90 | 0.00019359 | 4.6162e-05 | -0.00019358 | -4.789e-05
87 | 109 | 15.7408 | 6.0541 | 1.5885e-08 | 0 | 0 | 0 | 0 | 0 | 1 | -90 | 90 | -0.0015935 | -0.00038833 | 0.0015939 | 0.00038697
130 | 129 | 6.4537 | 2.4822 | 6.5129e-09 | 0 | 0 | 0 | 0 | 0 | 1 | -90 | 90 | 7.7101e-05 | 1.8697e-05 | -7.7101e-05 | -1.9323e-05
109 | 110 | 7.1562 | 2.7524 | 7.2219e-09 | 0 | 0 | 0 | 0 | 0 | 1 | -90 | 90 | -0.0040119 | -0.00096523 | 0.0040131 | 0.00096502
109 | 108 | 23.7881 | 9.1493 | 2.4006e-08 | 0 | 0 | 0 | 0 | 0 | 1 | -90 | 90 | 0.0024179 | 0.00057826 | -0.0024164 | -0.00057999
110 | 112 | 8.2871 | 3.1873 | 8.3631e-09 | 0 | 0 | 0 | 0 | 0 | 1 | -90 | 90 | -0.004108 | -0.00098879 | 0.0041095 | 0.00098858
108 | 99 | 0.64229 | 0.24704 | 6.4819e-10 | 0 | 0 | 0 | 0 | 0 | 1 | -90 | 90 | 0.0023563 | 0.00056494 | -0.0023563 | -0.00056499
88 | 89 | 7.0076 | 2.6952 | 7.0719e-09 | 0 | 0 | 0 | 0 | 0 | 1 | -90 | 90 | 0.00012141 | 2.9751e-05 | -0.00012141 | -3.0428e-05
88 | 90 | 7.3568 | 2.8295 | 7.4243e-09 | 0 | 0 | 0 | 0 | 0 | 1 | -90 | 90 | -0.00025494 | -6.3217e-05 | 0.00025494 | 6.2508e-05
90 | 91 | 3.8737 | 1.4899 | 3.9092e-09 | 0 | 0 | 0 | 0 | 0 | 1 | -90 | 90 | -0.00034666 | -8.5494e-05 | 0.00034666 | 8.5121e-05
91 | 92 | 11.0995 | 4.269 | 1.1201e-08 | 0 | 0 | 0 | 0 | 0 | 1 | -90 | 90 | -0.00034666 | -8.5121e-05 | 0.00034668 | 8.4054e-05
92 | 125 | 7.8547 | 3.021 | 7.9267e-09 | 0 | 0 | 0 | 0 | 0 | 1 | -90 | 90 | 0.00025745 | 6.1593e-05 | -0.00025745 | -6.235e-05
92 | 124 | 14.1273 | 5.4336 | 1.4257e-08 | 0 | 0 | 0 | 0 | 0 | 1 | -90 | 90 | -0.00060413 | -0.00014565 | 0.00060419 | 0.0001443
125 | 131 | 22.4779 | 8.6453 | 2.2684e-08 | 0 | 0 | 0 | 0 | 0 | 1 | -90 | 90 | 0.00013443 | 3.1518e-05 | -0.00013442 | -3.369e-05
124 | 123 | 19.5039 | 7.5015 | 1.9683e-08 | 0 | 0 | 0 | 0 | 0 | 1 | -90 | 90 | -0.00069423 | -0.00016687 | 0.00069433 | 0.00016502
123 | 121 | 20.3388 | 7.8226 | 2.0525e-08 | 0 | 0 | 0 | 0 | 0 | 1 | -90 | 90 | -0.00081847 | -0.00019614 | 0.00081862 | 0.00019423
93 | 94 | 3.4184 | 1.3148 | 3.4498e-09 | 0 | 0 | 0 | 0 | 0 | 1 | -90 | 90 | 0.00013958 | 3.4537e-05 | -0.00013958 | -3.4868e-05
93 | 95 | 9.679 | 3.7227 | 9.7678e-09 | 0 | 0 | 0 | 0 | 0 | 1 | -90 | 90 | -0.00025659 | -6.3862e-05 | 0.0002566 | 6.2926e-05
94 | 96 | 1.1907 | 0.45795 | 1.2016e-09 | 0 | 0 | 0 | 0 | 0 | 1 | -90 | 90 | 0.00013958 | 3.4868e-05 | -0.00013958 | -3.4983e-05
95 | 97 | 2.5728 | 0.98955 | 2.5964e-09 | 0 | 0 | 0 | 0 | 0 | 1 | -90 | 90 | -0.0002566 | -6.2926e-05 | 0.0002566 | 6.2677e-05
97 | 98 | 6.274 | 2.4131 | 6.3315e-09 | 0 | 0 | 0 | 0 | 0 | 1 | -90 | 90 | 0.0019826 | 0.0004746 | -0.0019823 | -0.0004751
97 | 99 | 18.267 | 7.0258 | 1.8435e-08 | 0 | 0 | 0 | 0 | 0 | 1 | -90 | 90 | -0.0022392 | -0.00053727 | 0.0022402 | 0.00053589
98 | 111 | 2.7368 | 1.0526 | 2.7619e-09 | 0 | 0 | 0 | 0 | 0 | 1 | -90 | 90 | 0.0018908 | 0.00045217 | -0.0018907 | -0.0004524
111 | 113 | 7.8573 | 3.022 | 7.9294e-09 | 0 | 0 | 0 | 0 | 0 | 1 | -90 | 90 | 0.0017908 | 0.00042734 | -0.0017905 | -0.000428
113 | 114 | 1.1091 | 0.42656 | 1.1192e-09 | 0 | 0 | 0 | 0 | 0 | 1 | -90 | 90 | 0.0017075 | 0.00040719 | -0.0017074 | -0.00040728
100 | 101 | 3.5379 | 1.3607 | 3.5704e-09 | 0 | 0 | 0 | 0 | 0 | 1 | -90 | 90 | 0.00035155 | 8.6934e-05 | -0.00035155 | -8.7279e-05
100 | 102 | 18.9142 | 7.2747 | 1.9088e-08 | 0 | 0 | 0 | 0 | 0 | 1 | -90 | 90 | -0.00056396 | -0.00014017 | 0.00056402 | 0.00013834
101 | 103 | 8.4527 | 3.251 | 8.5302e-09 | 0 | 0 | 0 | 0 | 0 | 1 | -90 | 90 | 0.00013534 | 3.3091e-05 | -0.00013533 | -3.3918e-05
102 | 105 | 3.9292 | 1.5112 | 3.9653e-09 | 0 | 0 | 0 | 0 | 0 | 1 | -90 | 90 | -0.00056402 | -0.00013834 | 0.00056404 | 0.00013796
105 | 135 | 19.7649 | 7.6019 | 1.9946e-08 | 0 | 0 | 0 | 0 | 0 | 1 | -90 | 90 | -0.0055062 | -0.0013308 | 0.0055127 | 0.0013314
105 | 136 | 20.4433 | 7.8628 | 2.0631e-08 | 0 | 0 | 0 | 0 | 0 | 1 | -90 | 90 | 0.0048326 | 0.0011654 | -0.0048274 | -0.0011654
104 | 107 | 2.2891 | 0.88042 | 2.3101e-09 | 0 | 0 | 0 | 0 | 0 | 1 | -90 | 90 | -0.00013837 | -3.468e-05 | 0.00013837 | 3.4457e-05
107 | 112 | 5.5159 | 2.1215 | 5.5665e-09 | 0 | 0 | 0 | 0 | 0 | 1 | -90 | 90 | 0.0042076 | 0.0010128 | -0.0042065 | -0.0010129
107 | 149 | 20.2064 | 7.7717 | 2.0392e-08 | 0 | 0 | 0 | 0 | 0 | 1 | -90 | 90 | -0.0044238 | -0.0010667 | 0.0044282 | 0.0010664
135 | 134 | 8.489 | 3.265 | 8.5669e-09 | 0 | 0 | 0 | 0 | 0 | 1 | -90 | 90 | -0.0056338 | -0.0013617 | 0.0056367 | 0.001362
136 | 137 | 4.7846 | 1.8402 | 4.8285e-09 | 0 | 0 | 0 | 0 | 0 | 1 | -90 | 90 | 0.0047083 | 0.0011355 | -0.0047072 | -0.0011356
149 | 138 | 9.2841 | 3.5708 | 9.3693e-09 | 0 | 0 | 0 | 0 | 0 | 1 | -90 | 90 | -0.0045173 | -0.0010888 | 0.0045194 | 0.0010887
137 | 138 | 2.3637 | 0.90911 | 2.3854e-09 | 0 | 0 | 0 | 0 | 0 | 1 | -90 | 90 | 0.0045928 | 0.0011069 | -0.0045923 | -0.0011069
132 | 133 | 6.8242 | 2.6247 | 6.8868e-09 | 0 | 0 | 0 | 0 | 0 | 1 | -90 | 90 | -0.00011063 | -2.7728e-05 | 0.00011063 | 2.7056e-05
133 | 146 | 23.4037 | 9.0014 | 2.3618e-08 | 0 | 0 | 0 | 0 | 0 | 1 | -90 | 90 | -0.0058196 | -0.0014068 | 0.0058282 | 0.0014078
133 | 134 | 6.8764 | 2.6448 | 6.9395e-09 | 0 | 0 | 0 | 0 | 0 | 1 | -90 | 90 | 0.005709 | 0.0013798 | -0.0057065 | -0.0013795
114 | 115 | 5.2674 | 2.0259 | 5.3157e-09 | 0 | 0 | 0 | 0 | 0 | 1 | -90 | 90 | 0.0015784 | 0.00037494 | -0.0015782 | -0.00037539
115 | 116 | 5.0302 | 1.9347 | 5.0763e-09 | 0 | 0 | 0 | 0 | 0 | 1 | -90 | 90 | 0.0013819 | 0.00032847 | -0.0013818 | -0.00032892
115 | 117 | 18.3763 | 7.0678 | 1.8545e-08 | 0 | 0 | 0 | 0 | 0 | 1 | -90 | 90 | 0.00019633 | 4.6916e-05 | -0.00019632 | -4.8694e-05
116 | 118 | 17.5843 | 6.7632 | 1.7746e-08 | 0 | 0 | 0 | 0 | 0 | 1 | -90 | 90 | 0.0012341 | 0.00029191 | -0.0012338 | -0.0002935
117 | 119 | 5.2539 | 2.0207 | 5.3021e-09 | 0 | 0 | 0 | 0 | 0 | 1 | -90 | 90 | 8.3552e-05 | 2.0431e-05 | -8.3551e-05 | -2.094e-05
118 | 120 | 24.5502 | 9.4424 | 2.4775e-08 | 0 | 0 | 0 | 0 | 0 | 1 | -90 | 90 | 0.0011201 | 0.00026501 | -0.0011198 | -0.00026726
120 | 121 | 5.1949 | 1.9981 | 5.2426e-09 | 0 | 0 | 0 | 0 | 0 | 1 | -90 | 90 | 0.0010494 | 0.0002496 | -0.0010493 | -0.00025008
121 | 122 | 5.9245 | 2.2786 | 5.9789e-09 | 0 | 0 | 0 | 0 | 0 | 1 | -90 | 90 | 0.00023068 | 5.5857e-05 | -0.00023067 | -5.643e-05
122 | 126 | 7.2684 | 2.7955 | 7.3351e-09 | 0 | 0 | 0 | 0 | 0 | 1 | -90 | 90 | 0.00010061 | 2.4513e-05 | -0.00010061 | -2.5216e-05
122 | 127 | 4.1135 | 1.5821 | 4.1513e-09 | 0 | 0 | 0 | 0 | 0 | 1 | -90 | 90 | 0.00013006 | 3.1917e-05 | -0.00013006 | -3.2315e-05
127 | 128 | 2.9136 | 1.1206 | 2.9403e-09 | 0 | 0 | 0 | 0 | 0 | 1 | -90 | 90 | 7.5707e-05 | 1.8692e-05 | -7.5706e-05 | -1.8974e-05
146 | 148 | 3.6879 | 1.4184 | 3.7217e-09 | 0 | 0 | 0 | 0 | 0 | 1 | -90 | 90 | 0.01056 | 0.0026225 | -0.010555 | -0.0026211
146 | 144 | 14.0633 | 5.409 | 1.4192e-08 | 0 | 0 | 0 | 0 | 0 | 1 | -90 | 90 | -0.016706 | -0.0041099 | 0.016748 | 0.0041248
148 | 150 | 14.8749 | 5.7211 | 1.5011e-08 | 0 | 0 | 0 | 0 | 0 | 1 | -90 | 90 | 0.010308 | 0.002559 | -0.01029 | -0.0025539
144 | 143 | 12.1577 | 4.6761 | 1.2269e-08 | 0 | 0 | 0 | 0 | 0 | 1 | -90 | 90 | -0.016936 | -0.0041718 | 0.016973 | 0.0041851
145 | 147 | 3.7273 | 1.4336 | 3.7615e-09 | 0 | 0 | 0 | 0 | 0 | 1 | -90 | 90 | -0.024718 | -0.0061054 | 0.024742 | 0.0061143
142 | 141 | 15.594 | 5.9977 | 1.5737e-08 | 0 | 0 | 0 | 0 | 0 | 1 | -90 | 90 | 0.018109 | 0.0044758 | -0.018054 | -0.0044564
141 | 143 | 1.0822 | 0.41623 | 1.0921e-09 | 0 | 0 | 0 | 0 | 0 | 1 | -90 | 90 | 0.017294 | 0.0042659 | -0.017291 | -0.0042646
150 | 151 | 21.1738 | 8.1438 | 2.1368e-08 | 0 | 0 | 0 | 0 | 0 | 1 | -90 | 90 | 0.0098524 | 0.0024441 | -0.00983 | -0.0024376
158 | 157 | 17.197 | 6.6142 | 1.7355e-08 | 0 | 0 | 0 | 0 | 0 | 1 | -90 | 90 | 0.0027678 | 0.00068725 | -0.0027663 | -0.00068833
157 | 159 | 12.8314 | 4.9351 | 1.2949e-08 | 0 | 0 | 0 | 0 | 0 | 1 | -90 | 90 | 0.0024232 | 0.00060233 | -0.0024223 | -0.00060323
159 | 161 | 3.6407 | 1.4003 | 3.6741e-09 | 0 | 0 | 0 | 0 | 0 | 1 | -90 | 90 | 0.00095842 | 0.00023947 | -0.00095838 | -0.00023981
159 | 162 | 18.5146 | 7.121 | 1.8684e-08 | 0 | 0 | 0 | 0 | 0 | 1 | -90 | 90 | 0.0014639 | 0.00036376 | -0.0014635 | -0.00036535
161 | 163 | 3.4636 | 1.3321 | 3.4954e-09 | 0 | 0 | 0 | 0 | 0 | 1 | -90 | 90 | 0.00071954 | 0.00017995 | -0.00071952 | -0.00018027
162 | 164 | 8.4907 | 3.2657 | 8.5687e-09 | 0 | 0 | 0 | 0 | 0 | 1 | -90 | 90 | 0.0011955 | 0.00029818 | -0.0011953 | -0.00029894
163 | 165 | 0.68532 | 0.26359 | 6.9161e-10 | 0 | 0 | 0 | 0 | 0 | 1 | -90 | 90 | 0.00028547 | 7.1483e-05 | -0.00028547 | -7.1549e-05
164 | 166 | 6.7256 | 2.5868 | 6.7873e-09 | 0 | 0 | 0 | 0 | 0 | 1 | -90 | 90 | 0.00054241 | 0.0001353 | -0.00054238 | -0.00013593
166 | 167 | 0.058322 | 0.022431 | 5.8857e-11 | 0 | 0 | 0 | 0 | 0 | 1 | -90 | 90 | 0.00032456 | 8.1339e-05 | -0.00032456 | -8.1345e-05