## bus_data
BUS_I | BUS_TYPE | Pd | Qd | Gs | Bs | area | Vm | Va | baseKV | zone | Vmax | Vmin
1 | 1 | 0.00026675 | 6.6854e-05 | 0 | 0 | 1 | 0.98117 | -0.1357 | 0.4 | 1 | 1.1 | 0.9
2 | 1 | 0 | 0 | 0 | 0 | 1 | 0.98122 | -0.13531 | 0.4 | 1 | 1.1 | 0.9
3 | 1 | 0.0003237 | 8.1127e-05 | 0 | 0 | 1 | 0.98016 | -0.14303 | 0.4 | 1 | 1.1 | 0.9
4 | 1 | 0 | 0 | 0 | 0 | 1 | 0.98241 | -0.12658 | 0.4 | 1 | 1.1 | 0.9
5 | 1 | 0.00024979 | 6.2603e-05 | 0 | 0 | 1 | 0.97979 | -0.14575 | 0.4 | 1 | 1.1 | 0.9
6 | 1 | 0.00028447 | 7.1295e-05 | 0 | 0 | 1 | 0.9851 | -0.10699 | 0.4 | 1 | 1.1 | 0.9
7 | 1 | 0 | 0 | 0 | 0 | 1 | 0.98173 | -0.13151 | 0.4 | 1 | 1.1 | 0.9
32 | 1 | 0.00026678 | 6.6862e-05 | 0 | 0 | 1 | 0.97967 | -0.14665 | 0.4 | 1 | 1.1 | 0.9
33 | 1 | 0 | 0 | 0 | 0 | 1 | 0.97972 | -0.14628 | 0.4 | 1 | 1.1 | 0.9
36 | 1 | 0.00023677 | 5.934e-05 | 0 | 0 | 1 | 0.97958 | -0.14729 | 0.4 | 1 | 1.1 | 0.9
9 | 1 | 0.00023552 | 5.9027e-05 | 0 | 0 | 1 | 0.98598 | -0.10061 | 0.4 | 1 | 1.1 | 0.9
40 | 1 | 0.00086917 | 0.00021783 | 0 | 0 | 1 | 0.98077 | -0.13838 | 0.4 | 1 | 1.1 | 0.9
37 | 1 | 0.00035967 | 9.0142e-05 | 0 | 0 | 1 | 0.97957 | -0.14736 | 0.4 | 1 | 1.1 | 0.9
8 | 1 | 0.00031401 | 7.8699e-05 | 0 | 0 | 1 | 0.98626 | -0.098519 | 0.4 | 1 | 1.1 | 0.9
41 | 1 | 0.00084256 | 0.00021117 | 0 | 0 | 1 | 0.97864 | -0.1541 | 0.4 | 1 | 1.1 | 0.9
38 | 1 | 0.0010744 | 0.00026928 | 0 | 0 | 1 | 0.97879 | -0.15296 | 0.4 | 1 | 1.1 | 0.9
120 | 1 | 0.0015088 | 0.00037814 | 0 | 0 | 1 | 0.98044 | -0.14073 | 0.4 | 1 | 1.1 | 0.9
39 | 1 | 0.00072294 | 0.00018119 | 0 | 0 | 1 | 0.98075 | -0.13851 | 0.4 | 1 | 1.1 | 0.9
10 | 1 | 0 | 0 | 0 | 0 | 1 | 0.98672 | -0.095231 | 0.4 | 1 | 1.1 | 0.9
11 | 1 | 0 | 0 | 0 | 0 | 1 | 0.98897 | -0.078969 | 0.4 | 1 | 1.1 | 0.9
12 | 1 | 0.00055912 | 0.00014013 | 0 | 0 | 1 | 0.98654 | -0.09647 | 0.4 | 1 | 1.1 | 0.9
13 | 1 | 0.00023395 | 5.8633e-05 | 0 | 0 | 1 | 0.98896 | -0.079025 | 0.4 | 1 | 1.1 | 0.9
14 | 1 | 0.00024559 | 6.1551e-05 | 0 | 0 | 1 | 0.98995 | -0.071863 | 0.4 | 1 | 1.1 | 0.9
15 | 1 | 0.0004639 | 0.00011627 | 0 | 0 | 1 | 0.98654 | -0.096487 | 0.4 | 1 | 1.1 | 0.9
68 | 1 | 0.0003023 | 7.5763e-05 | 0 | 0 | 1 | 0.98894 | -0.079171 | 0.4 | 1 | 1.1 | 0.9
67 | 1 | 0.00026085 | 6.5375e-05 | 0 | 0 | 1 | 0.99351 | -0.046273 | 0.4 | 1 | 1.1 | 0.9
66 | 1 | 0.00022748 | 5.7012e-05 | 0 | 0 | 1 | 0.99401 | -0.042659 | 0.4 | 1 | 1.1 | 0.9
16 | 1 | 0.0005359 | 0.00013431 | 0 | 0 | 1 | 0.97924 | -0.14524 | 0.4 | 1 | 1.1 | 0.9
17 | 1 | 0.00078461 | 0.00019664 | 0 | 0 | 1 | 0.97931 | -0.14478 | 0.4 | 1 | 1.1 | 0.9
31 | 1 | 0.0007235 | 0.00018133 | 0 | 0 | 1 | 0.97961 | -0.14258 | 0.4 | 1 | 1.1 | 0.9
20 | 1 | 0.00088788 | 0.00022252 | 0 | 0 | 1 | 0.98585 | -0.098374 | 0.4 | 1 | 1.1 | 0.9
23 | 1 | 0.00055691 | 0.00013957 | 0 | 0 | 1 | 0.98522 | -0.10285 | 0.4 | 1 | 1.1 | 0.9
18 | 1 | 0 | 0 | 0 | 0 | 1 | 0.98851 | -0.079676 | 0.4 | 1 | 1.1 | 0.9
135 | 1 | 0.00062028 | 0.00015546 | 0 | 0 | 1 | 0.98002 | -0.13969 | 0.4 | 1 | 1.1 | 0.9
28 | 1 | 0 | 0 | 0 | 0 | 1 | 0.97732 | -0.15895 | 0.4 | 1 | 1.1 | 0.9
19 | 1 | 0 | 0 | 0 | 0 | 1 | 0.99484 | -0.035598 | 0.4 | 1 | 1.1 | 0.9
21 | 1 | 0.00023761 | 5.9549e-05 | 0 | 0 | 1 | 0.99491 | -0.035083 | 0.4 | 1 | 1.1 | 0.9
59 | 1 | 0.00088309 | 0.00022132 | 0 | 0 | 1 | 0.99751 | -0.017139 | 0.4 | 1 | 1.1 | 0.9
22 | 1 | 0.00026548 | 6.6536e-05 | 0 | 0 | 1 | 0.99607 | -0.027931 | 0.4 | 1 | 1.1 | 0.9
63 | 1 | 0.0014501 | 0.00036343 | 0 | 0 | 1 | 0.99608 | -0.02784 | 0.4 | 1 | 1.1 | 0.9
121 | 1 | 0.00075177 | 0.00018841 | 0 | 0 | 1 | 0.98454 | -0.10759 | 0.4 | 1 | 1.1 | 0.9
57 | 1 | 0.00062555 | 0.00015678 | 0 | 0 | 1 | 0.99887 | -0.007769 | 0.4 | 1 | 1.1 | 0.9
60 | 1 | 0 | 0 | 0 | 0 | 1 | 0.99612 | -0.027582 | 0.4 | 1 | 1.1 | 0.9
122 | 1 | 0.00061027 | 0.00015295 | 0 | 0 | 1 | 0.98431 | -0.10925 | 0.4 | 1 | 1.1 | 0.9
24 | 1 | 0.00097133 | 0.00024344 | 0 | 0 | 1 | 0.9749 | -0.17623 | 0.4 | 1 | 1.1 | 0.9
25 | 1 | 0.0033751 | 0.00084587 | 0 | 0 | 1 | 0.97447 | -0.17934 | 0.4 | 1 | 1.1 | 0.9
26 | 1 | 0.0023463 | 0.00058803 | 0 | 0 | 1 | 0.97655 | -0.16443 | 0.4 | 1 | 1.1 | 0.9
27 | 1 | 0.0010435 | 0.00026153 | 0 | 0 | 1 | 0.97399 | -0.18275 | 0.4 | 1 | 1.1 | 0.9
29 | 1 | 0.0014859 | 0.0003724 | 0 | 0 | 1 | 0.97358 | -0.18575 | 0.4 | 1 | 1.1 | 0.9
30 | 1 | 0.00051517 | 0.00012911 | 0 | 0 | 1 | 0.97698 | -0.16143 | 0.4 | 1 | 1.1 | 0.9
128 | 1 | 0.0022081 | 0.00055341 | 0 | 0 | 1 | 0.97311 | -0.18913 | 0.4 | 1 | 1.1 | 0.9
78 | 1 | 0.00080965 | 0.00020292 | 0 | 0 | 1 | 0.9769 | -0.16203 | 0.4 | 1 | 1.1 | 0.9
129 | 1 | 0.0011967 | 0.00029991 | 0 | 0 | 1 | 0.97302 | -0.18978 | 0.4 | 1 | 1.1 | 0.9
74 | 1 | 0.00040724 | 0.00010206 | 0 | 0 | 1 | 0.97671 | -0.16337 | 0.4 | 1 | 1.1 | 0.9
134 | 1 | 0.00064839 | 0.0001625 | 0 | 0 | 1 | 0.98029 | -0.13779 | 0.4 | 1 | 1.1 | 0.9
34 | 1 | 0.00027887 | 6.9891e-05 | 0 | 0 | 1 | 0.97901 | -0.15137 | 0.4 | 1 | 1.1 | 0.9
35 | 1 | 0.00018064 | 4.5272e-05 | 0 | 0 | 1 | 0.97903 | -0.15125 | 0.4 | 1 | 1.1 | 0.9
43 | 1 | 0.00090096 | 0.0002258 | 0 | 0 | 1 | 0.9746 | -0.17842 | 0.4 | 1 | 1.1 | 0.9
44 | 1 | 0 | 0 | 0 | 0 | 1 | 0.97461 | -0.17833 | 0.4 | 1 | 1.1 | 0.9
45 | 1 | 0.00072878 | 0.00018265 | 0 | 0 | 1 | 0.97443 | -0.17966 | 0.4 | 1 | 1.1 | 0.9
46 | 1 | 0.00076231 | 0.00019105 | 0 | 0 | 1 | 0.97493 | -0.17604 | 0.4 | 1 | 1.1 | 0.9
47 | 1 | 0.00079819 | 0.00020005 | 0 | 0 | 1 | 0.97443 | -0.17969 | 0.4 | 1 | 1.1 | 0.9
48 | 1 | 0 | 0 | 0 | 0 | 1 | 0.97538 | -0.17277 | 0.4 | 1 | 1.1 | 0.9
49 | 1 | 0 | 0 | 0 | 0 | 1 | 0.97441 | -0.17981 | 0.4 | 1 | 1.1 | 0.9
51 | 1 | 0 | 0 | 0 | 0 | 1 | 0.97462 | -0.17822 | 0.4 | 1 | 1.1 | 0.9
52 | 1 | 0 | 0 | 0 | 0 | 1 | 0.97786 | -0.15495 | 0.4 | 1 | 1.1 | 0.9
50 | 1 | 0.0013167 | 0.00033 | 0 | 0 | 1 | 0.97227 | -0.19525 | 0.4 | 1 | 1.1 | 0.9
53 | 1 | 0.0014081 | 0.00035291 | 0 | 0 | 1 | 0.97413 | -0.18175 | 0.4 | 1 | 1.1 | 0.9
108 | 1 | 0.000915 | 0.00022932 | 0 | 0 | 1 | 0.97808 | -0.1534 | 0.4 | 1 | 1.1 | 0.9
107 | 1 | 0.0017214 | 0.00043143 | 0 | 0 | 1 | 0.97763 | -0.15663 | 0.4 | 1 | 1.1 | 0.9
82 | 1 | 0.002414 | 0.00060501 | 0 | 0 | 1 | 0.97141 | -0.20153 | 0.4 | 1 | 1.1 | 0.9
81 | 1 | 0.00074907 | 0.00018773 | 0 | 0 | 1 | 0.9714 | -0.20153 | 0.4 | 1 | 1.1 | 0.9
100 | 1 | 0.0026889 | 0.0006739 | 0 | 0 | 1 | 0.97399 | -0.18281 | 0.4 | 1 | 1.1 | 0.9
54 | 1 | 0 | 0 | 0 | 0 | 1 | 0.97406 | -0.18167 | 0.4 | 1 | 1.1 | 0.9
98 | 1 | 0.0082125 | 0.0020582 | 0 | 0 | 1 | 0.9717 | -0.19865 | 0.4 | 1 | 1.1 | 0.9
55 | 1 | 0 | 0 | 0 | 0 | 1 | 0.97624 | -0.16606 | 0.4 | 1 | 1.1 | 0.9
97 | 1 | 0.022441 | 0.0056243 | 0 | 0 | 1 | 0.9806 | -0.1351 | 0.4 | 1 | 1.1 | 0.9
109 | 1 | 0 | 0 | 0 | 0 | 1 | 0.97942 | -0.14382 | 0.4 | 1 | 1.1 | 0.9
106 | 1 | 0.00061482 | 0.00015409 | 0 | 0 | 1 | 0.97759 | -0.15689 | 0.4 | 1 | 1.1 | 0.9
101 | 1 | 0.002644 | 0.00066265 | 0 | 0 | 1 | 0.97397 | -0.1829 | 0.4 | 1 | 1.1 | 0.9
99 | 1 | 0.055306 | 0.013861 | 0 | 0 | 1 | 0.97112 | -0.2028 | 0.4 | 1 | 1.1 | 0.9
92 | 1 | 0 | 0 | 0 | 0 | 1 | 0.98302 | -0.11799 | 0.4 | 1 | 1.1 | 0.9
56 | 1 | 0.00035664 | 8.9382e-05 | 0 | 0 | 1 | 0.99949 | -0.0034923 | 0.4 | 1 | 1.1 | 0.9
58 | 3 | 0 | 0 | 0 | 0 | 1 | 1 | 0 | 0.4 | 1 | 1.1 | 0.9
61 | 1 | 0.00050152 | 0.00012569 | 0 | 0 | 1 | 0.99063 | -0.064671 | 0.4 | 1 | 1.1 | 0.9
62 | 1 | 0 | 0 | 0 | 0 | 1 | 0.9957 | -0.030609 | 0.4 | 1 | 1.1 | 0.9
64 | 1 | 0.00064608 | 0.00016192 | 0 | 0 | 1 | 0.9897 | -0.071137 | 0.4 | 1 | 1.1 | 0.9
65 | 1 | 0.00029136 | 7.3023e-05 | 0 | 0 | 1 | 0.99565 | -0.030983 | 0.4 | 1 | 1.1 | 0.9
83 | 1 | 0.0003513 | 8.8045e-05 | 0 | 0 | 1 | 0.98952 | -0.072402 | 0.4 | 1 | 1.1 | 0.9
84 | 1 | 0 | 0 | 0 | 0 | 1 | 0.98806 | -0.08262 | 0.4 | 1 | 1.1 | 0.9
69 | 1 | 0.00031323 | 7.8504e-05 | 0 | 0 | 1 | 0.97486 | -0.17698 | 0.4 | 1 | 1.1 | 0.9
70 | 1 | 0.00052054 | 0.00013046 | 0 | 0 | 1 | 0.97525 | -0.17409 | 0.4 | 1 | 1.1 | 0.9
71 | 1 | 0 | 0 | 0 | 0 | 1 | 0.97481 | -0.17734 | 0.4 | 1 | 1.1 | 0.9
72 | 1 | 0.00038148 | 9.5608e-05 | 0 | 0 | 1 | 0.97569 | -0.17085 | 0.4 | 1 | 1.1 | 0.9
73 | 1 | 0.00046507 | 0.00011656 | 0 | 0 | 1 | 0.9747 | -0.17813 | 0.4 | 1 | 1.1 | 0.9
75 | 1 | 0.00050981 | 0.00012777 | 0 | 0 | 1 | 0.97445 | -0.17996 | 0.4 | 1 | 1.1 | 0.9
76 | 1 | 0.00044651 | 0.00011191 | 0 | 0 | 1 | 0.97438 | -0.1805 | 0.4 | 1 | 1.1 | 0.9
77 | 1 | 0 | 0 | 0 | 0 | 1 | 0.97437 | -0.18053 | 0.4 | 1 | 1.1 | 0.9
79 | 1 | 0 | 0 | 0 | 0 | 1 | 0.97436 | -0.18065 | 0.4 | 1 | 1.1 | 0.9
80 | 1 | 0.00044469 | 0.00011145 | 0 | 0 | 1 | 0.97426 | -0.18134 | 0.4 | 1 | 1.1 | 0.9
85 | 1 | 0.00043429 | 0.00010884 | 0 | 0 | 1 | 0.98762 | -0.085698 | 0.4 | 1 | 1.1 | 0.9
86 | 1 | 0.00026096 | 6.5403e-05 | 0 | 0 | 1 | 0.9879 | -0.083755 | 0.4 | 1 | 1.1 | 0.9
87 | 1 | 0 | 0 | 0 | 0 | 1 | 0.98707 | -0.089576 | 0.4 | 1 | 1.1 | 0.9
88 | 1 | 0.0019556 | 0.00049011 | 0 | 0 | 1 | 0.98782 | -0.084326 | 0.4 | 1 | 1.1 | 0.9
89 | 1 | 0.00030967 | 7.761e-05 | 0 | 0 | 1 | 0.98664 | -0.092583 | 0.4 | 1 | 1.1 | 0.9
90 | 1 | 0.00024865 | 6.2317e-05 | 0 | 0 | 1 | 0.98662 | -0.092697 | 0.4 | 1 | 1.1 | 0.9
91 | 1 | 0.00078218 | 0.00019603 | 0 | 0 | 1 | 0.98645 | -0.093943 | 0.4 | 1 | 1.1 | 0.9
93 | 1 | 0.0016156 | 0.00040491 | 0 | 0 | 1 | 0.9818 | -0.12687 | 0.4 | 1 | 1.1 | 0.9
94 | 1 | 0.0013392 | 0.00033563 | 0 | 0 | 1 | 0.98161 | -0.12817 | 0.4 | 1 | 1.1 | 0.9
95 | 1 | 0.0020668 | 0.000518 | 0 | 0 | 1 | 0.98051 | -0.13606 | 0.4 | 1 | 1.1 | 0.9
115 | 1 | 0.00081297 | 0.00020375 | 0 | 0 | 1 | 0.97931 | -0.14462 | 0.4 | 1 | 1.1 | 0.9
112 | 1 | 0.0019149 | 0.00047992 | 0 | 0 | 1 | 0.97902 | -0.14671 | 0.4 | 1 | 1.1 | 0.9
102 | 1 | 0.0033002 | 0.00082712 | 0 | 0 | 1 | 0.97727 | -0.15919 | 0.4 | 1 | 1.1 | 0.9
103 | 1 | 0 | 0 | 0 | 0 | 1 | 0.9775 | -0.15754 | 0.4 | 1 | 1.1 | 0.9
104 | 1 | 0.0034488 | 0.00086434 | 0 | 0 | 1 | 0.97723 | -0.1595 | 0.4 | 1 | 1.1 | 0.9
105 | 1 | 0.003357 | 0.00084134 | 0 | 0 | 1 | 0.97745 | -0.1579 | 0.4 | 1 | 1.1 | 0.9
116 | 1 | 0.00078527 | 0.00019681 | 0 | 0 | 1 | 0.97925 | -0.14502 | 0.4 | 1 | 1.1 | 0.9
110 | 1 | 0.0018403 | 0.00046123 | 0 | 0 | 1 | 0.97899 | -0.14687 | 0.4 | 1 | 1.1 | 0.9
111 | 1 | 0.003044 | 0.0007629 | 0 | 0 | 1 | 0.97893 | -0.14731 | 0.4 | 1 | 1.1 | 0.9
113 | 1 | 0.00088494 | 0.00022179 | 0 | 0 | 1 | 0.97884 | -0.14798 | 0.4 | 1 | 1.1 | 0.9
114 | 1 | 0.0030348 | 0.00076059 | 0 | 0 | 1 | 0.9788 | -0.14826 | 0.4 | 1 | 1.1 | 0.9
117 | 1 | 0.0013237 | 0.00033175 | 0 | 0 | 1 | 0.97923 | -0.14519 | 0.4 | 1 | 1.1 | 0.9
118 | 1 | 0.0015527 | 0.00038915 | 0 | 0 | 1 | 0.97915 | -0.14573 | 0.4 | 1 | 1.1 | 0.9
119 | 1 | 0.00087348 | 0.00021891 | 0 | 0 | 1 | 0.97914 | -0.14582 | 0.4 | 1 | 1.1 | 0.9
123 | 1 | 0.00065062 | 0.00016306 | 0 | 0 | 1 | 0.9837 | -0.11352 | 0.4 | 1 | 1.1 | 0.9
124 | 1 | 0.00046024 | 0.00011535 | 0 | 0 | 1 | 0.98348 | -0.1151 | 0.4 | 1 | 1.1 | 0.9
125 | 1 | 0.0011503 | 0.00028828 | 0 | 0 | 1 | 0.98246 | -0.12232 | 0.4 | 1 | 1.1 | 0.9
126 | 1 | 0.00056571 | 0.00014178 | 0 | 0 | 1 | 0.98104 | -0.13238 | 0.4 | 1 | 1.1 | 0.9
127 | 1 | 0.00084354 | 0.00021141 | 0 | 0 | 1 | 0.98103 | -0.13246 | 0.4 | 1 | 1.1 | 0.9
130 | 1 | 0.0021357 | 0.00053526 | 0 | 0 | 1 | 0.97283 | -0.19112 | 0.4 | 1 | 1.1 | 0.9
131 | 1 | 0.0021031 | 0.00052708 | 0 | 0 | 1 | 0.97245 | -0.19385 | 0.4 | 1 | 1.1 | 0.9
132 | 1 | 0.0035382 | 0.00088675 | 0 | 0 | 1 | 0.97235 | -0.19456 | 0.4 | 1 | 1.1 | 0.9
133 | 1 | 0.0032034 | 0.00080285 | 0 | 0 | 1 | 0.97215 | -0.19605 | 0.4 | 1 | 1.1 | 0.9
136 | 1 | 0.0020197 | 0.00050618 | 0 | 0 | 1 | 0.97209 | -0.19647 | 0.4 | 1 | 1.1 | 0.9
137 | 1 | 0.0023502 | 0.00058901 | 0 | 0 | 1 | 0.9719 | -0.19785 | 0.4 | 1 | 1.1 | 0.9
138 | 1 | 0.0010318 | 0.00025859 | 0 | 0 | 1 | 0.97187 | -0.19802 | 0.4 | 1 | 1.1 | 0.9
139 | 1 | 0.0016937 | 0.00042449 | 0 | 0 | 1 | 0.97187 | -0.19802 | 0.4 | 1 | 1.1 | 0.9
140 | 1 | 0.0021279 | 0.0005333 | 0 | 0 | 1 | 0.9718 | -0.1985 | 0.4 | 1 | 1.1 | 0.9

## generator_data
GEN_BUS | PG | QG | QMAX | QMIN | VG | MBASE | GEN_STATUS | PMAX | PMIN
58 | 0.20695 | 0.052413 | 10 | -10 | 1 | 100 | 1 | 10 | 0

## branch_data
F_BUS | T_BUS | BR_R | BR_X | BR_B | RATE_A | RATE_B | RATE_C | TAP | SHIFT | BR_STATUS | ANGMIN | ANGMAX | P_in | Q_in | P_out | Q_out
1 | 2 | 17.7169 | 6.8142 | 1.7879e-08 | 0 | 0 | 0 | 0 | 0 | 1 | -90 | 90 | -0.00026675 | -6.6854e-05 | 0.00026676 | 6.5138e-05
2 | 3 | 24.7677 | 9.526 | 2.4995e-08 | 0 | 0 | 0 | 0 | 0 | 1 | -90 | 90 | 0.003821 | 0.00094564 | -0.003817 | -0.00094651
2 | 4 | 26.117 | 10.045 | 2.6357e-08 | 0 | 0 | 0 | 0 | 0 | 1 | -90 | 90 | -0.0040878 | -0.0010108 | 0.0040926 | 0.0010101
3 | 5 | 9.5376 | 3.6683 | 9.6251e-09 | 0 | 0 | 0 | 0 | 0 | 1 | -90 | 90 | 0.0034933 | 0.00086539 | -0.0034921 | -0.00086582
4 | 6 | 33.4889 | 12.8803 | 3.3796e-08 | 0 | 0 | 0 | 0 | 0 | 1 | -90 | 90 | -0.007199 | -0.0017827 | 0.0072181 | 0.0017867
4 | 7 | 19.706 | 7.5792 | 1.9887e-08 | 0 | 0 | 0 | 0 | 0 | 1 | -90 | 90 | 0.0031064 | 0.00077258 | -0.0031043 | -0.00077369
5 | 36 | 6.396 | 2.46 | 6.4547e-09 | 0 | 0 | 0 | 0 | 0 | 1 | -90 | 90 | 0.0029755 | 0.00074024 | -0.0029748 | -0.00074062
5 | 33 | 23.0791 | 8.8766 | 2.3291e-08 | 0 | 0 | 0 | 0 | 0 | 1 | -90 | 90 | 0.00026681 | 6.2968e-05 | -0.00026679 | -6.5197e-05
6 | 9 | 10.5235 | 4.0475 | 1.062e-08 | 0 | 0 | 0 | 0 | 0 | 1 | -90 | 90 | -0.0075026 | -0.001858 | 0.0075091 | 0.0018595
7 | 40 | 27.5518 | 10.5969 | 2.7805e-08 | 0 | 0 | 0 | 0 | 0 | 1 | -90 | 90 | 0.0031043 | 0.00077369 | -0.0031014 | -0.00077525
32 | 33 | 17.2398 | 6.6307 | 1.7398e-08 | 0 | 0 | 0 | 0 | 0 | 1 | -90 | 90 | -0.00026678 | -6.6862e-05 | 0.00026679 | 6.5197e-05
36 | 37 | 0.3153 | 0.12127 | 3.1819e-10 | 0 | 0 | 0 | 0 | 0 | 1 | -90 | 90 | 0.0027381 | 0.00068128 | -0.002738 | -0.0006813
9 | 8 | 3.3476 | 1.2875 | 3.3783e-09 | 0 | 0 | 0 | 0 | 0 | 1 | -90 | 90 | -0.0077446 | -0.0019185 | 0.0077468 | 0.001919
40 | 120 | 19.455 | 7.4827 | 1.9633e-08 | 0 | 0 | 0 | 0 | 0 | 1 | -90 | 90 | 0.0015093 | 0.00037644 | -0.0015088 | -0.00037814
40 | 39 | 2.2738 | 0.87453 | 2.2946e-09 | 0 | 0 | 0 | 0 | 0 | 1 | -90 | 90 | 0.00072295 | 0.00018097 | -0.00072294 | -0.00018119
37 | 35 | 20.194 | 7.7669 | 2.0379e-08 | 0 | 0 | 0 | 0 | 0 | 1 | -90 | 90 | 0.0023784 | 0.00059116 | -0.0023771 | -0.00059263
8 | 10 | 5.0646 | 1.9479 | 5.1111e-09 | 0 | 0 | 0 | 0 | 0 | 1 | -90 | 90 | -0.0080608 | -0.0019977 | 0.0080644 | 0.0019986
41 | 38 | 16.7493 | 6.442 | 1.6903e-08 | 0 | 0 | 0 | 0 | 0 | 1 | -90 | 90 | -0.00084256 | -0.00021117 | 0.00084269 | 0.0002096
38 | 35 | 11.0551 | 4.252 | 1.1157e-08 | 0 | 0 | 0 | 0 | 0 | 1 | -90 | 90 | -0.0019171 | -0.00047888 | 0.0019176 | 0.00047798
10 | 11 | 22.2858 | 8.5714 | 2.249e-08 | 0 | 0 | 0 | 0 | 0 | 1 | -90 | 90 | -0.0090876 | -0.0022535 | 0.0091076 | 0.0022591
10 | 12 | 15.2703 | 5.8732 | 1.541e-08 | 0 | 0 | 0 | 0 | 0 | 1 | -90 | 90 | 0.0010232 | 0.00025492 | -0.001023 | -0.00025635
11 | 13 | 1.3133 | 0.50512 | 1.3254e-09 | 0 | 0 | 0 | 0 | 0 | 1 | -90 | 90 | 0.00053626 | 0.00013367 | -0.00053625 | -0.0001338
11 | 14 | 9.2199 | 3.5461 | 9.3045e-09 | 0 | 0 | 0 | 0 | 0 | 1 | -90 | 90 | -0.0096439 | -0.0023927 | 0.0096532 | 0.0023954
12 | 15 | 0.4485 | 0.1725 | 4.5262e-10 | 0 | 0 | 0 | 0 | 0 | 1 | -90 | 90 | 0.00046391 | 0.00011622 | -0.0004639 | -0.00011627
13 | 68 | 6.095 | 2.3442 | 6.1509e-09 | 0 | 0 | 0 | 0 | 0 | 1 | -90 | 90 | 0.00030231 | 7.5164e-05 | -0.0003023 | -7.5763e-05
14 | 67 | 32.4933 | 12.4974 | 3.2791e-08 | 0 | 0 | 0 | 0 | 0 | 1 | -90 | 90 | -0.0098988 | -0.0024569 | 0.0099333 | 0.002467
67 | 66 | 4.4861 | 1.7254 | 4.5273e-09 | 0 | 0 | 0 | 0 | 0 | 1 | -90 | 90 | -0.010194 | -0.0025324 | 0.010199 | 0.0025338
66 | 62 | 14.6572 | 5.6374 | 1.4792e-08 | 0 | 0 | 0 | 0 | 0 | 1 | -90 | 90 | -0.010427 | -0.0025909 | 0.010444 | 0.002596
16 | 17 | 10.8107 | 4.158 | 1.091e-08 | 0 | 0 | 0 | 0 | 0 | 1 | -90 | 90 | -0.0005359 | -0.00013431 | 0.00053594 | 0.00013328
17 | 31 | 20.5075 | 7.8875 | 2.0696e-08 | 0 | 0 | 0 | 0 | 0 | 1 | -90 | 90 | -0.0013205 | -0.00032992 | 0.0013209 | 0.00032808
31 | 135 | 0.90755 | 0.34906 | 9.1588e-10 | 0 | 0 | 0 | 0 | 0 | 1 | -90 | 90 | -0.039923 | -0.010019 | 0.039939 | 0.010025
31 | 28 | 5.4064 | 2.0794 | 5.456e-09 | 0 | 0 | 0 | 0 | 0 | 1 | -90 | 90 | 0.037879 | 0.0095099 | -0.037793 | -0.0094774
20 | 23 | 1.2118 | 0.46606 | 3.6686e-09 | 0 | 0 | 0 | 0 | 0 | 1 | -90 | 90 | 0.04705 | 0.01184 | -0.047021 | -0.011829
20 | 18 | 4.9877 | 1.9183 | 1.51e-08 | 0 | 0 | 0 | 0 | 0 | 1 | -90 | 90 | -0.047938 | -0.012062 | 0.048064 | 0.012109
23 | 121 | 1.2994 | 0.49975 | 2.6226e-09 | 0 | 0 | 0 | 0 | 0 | 1 | -90 | 90 | 0.046464 | 0.011689 | -0.046433 | -0.011678
18 | 19 | 11.8607 | 4.5618 | 3.5909e-08 | 0 | 0 | 0 | 0 | 0 | 1 | -90 | 90 | -0.048064 | -0.012109 | 0.048362 | 0.01222
135 | 134 | 0.59044 | 0.22709 | 5.9586e-10 | 0 | 0 | 0 | 0 | 0 | 1 | -90 | 90 | -0.04056 | -0.010181 | 0.040571 | 0.010185
28 | 30 | 6.2916 | 2.4198 | 6.3493e-09 | 0 | 0 | 0 | 0 | 0 | 1 | -90 | 90 | 0.0048219 | 0.0011975 | -0.0048203 | -0.0011975
28 | 26 | 2.0727 | 0.79718 | 2.0917e-09 | 0 | 0 | 0 | 0 | 0 | 1 | -90 | 90 | 0.032971 | 0.0082799 | -0.032946 | -0.0082704
19 | 21 | 0.13934 | 0.053593 | 4.2186e-10 | 0 | 0 | 0 | 0 | 0 | 1 | -90 | 90 | -0.048362 | -0.01222 | 0.048365 | 0.012222
21 | 59 | 4.8465 | 1.8641 | 1.4673e-08 | 0 | 0 | 0 | 0 | 0 | 1 | -90 | 90 | -0.048603 | -0.012281 | 0.048726 | 0.012327
59 | 57 | 2.4944 | 0.9594 | 7.552e-09 | 0 | 0 | 0 | 0 | 0 | 1 | -90 | 90 | -0.049609 | -0.012548 | 0.049675 | 0.012573
22 | 63 | 4.3989 | 1.6919 | 4.4393e-09 | 0 | 0 | 0 | 0 | 0 | 1 | -90 | 90 | -0.00026548 | -6.6536e-05 | 0.00026549 | 6.6097e-05
63 | 60 | 1.9354 | 0.74437 | 1.9531e-09 | 0 | 0 | 0 | 0 | 0 | 1 | -90 | 90 | -0.0017156 | -0.00042953 | 0.0017157 | 0.00042936
121 | 122 | 0.46295 | 0.17806 | 4.672e-10 | 0 | 0 | 0 | 0 | 0 | 1 | -90 | 90 | 0.045682 | 0.011489 | -0.045671 | -0.011485
57 | 56 | 1.1262 | 0.43317 | 3.4097e-09 | 0 | 0 | 0 | 0 | 0 | 1 | -90 | 90 | -0.0503 | -0.01273 | 0.050331 | 0.012741
60 | 62 | 3.5846 | 1.3787 | 3.6175e-09 | 0 | 0 | 0 | 0 | 0 | 1 | -90 | 90 | 0.01074 | 0.0026687 | -0.010735 | -0.0026674
60 | 58 | 28.311 | 10.8888 | 2.8571e-08 | 0 | 0 | 0 | 0 | 0 | 1 | -90 | 90 | -0.012455 | -0.0030981 | 0.012502 | 0.0031133
122 | 123 | 1.2025 | 0.46251 | 1.2136e-09 | 0 | 0 | 0 | 0 | 0 | 1 | -90 | 90 | 0.045061 | 0.011332 | -0.045034 | -0.011322
24 | 25 | 1.3035 | 0.50133 | 1.3154e-09 | 0 | 0 | 0 | 0 | 0 | 1 | -90 | 90 | 0.029578 | 0.0074201 | -0.029566 | -0.0074154
24 | 26 | 4.8012 | 1.8466 | 4.8452e-09 | 0 | 0 | 0 | 0 | 0 | 1 | -90 | 90 | -0.03055 | -0.0076636 | 0.0306 | 0.0076824
25 | 27 | 1.61 | 0.61922 | 1.6248e-09 | 0 | 0 | 0 | 0 | 0 | 1 | -90 | 90 | 0.026191 | 0.0065695 | -0.026178 | -0.0065649
27 | 29 | 1.4752 | 0.56737 | 1.4887e-09 | 0 | 0 | 0 | 0 | 0 | 1 | -90 | 90 | 0.025135 | 0.0063034 | -0.025124 | -0.0062995
29 | 128 | 1.7683 | 0.68012 | 1.7845e-09 | 0 | 0 | 0 | 0 | 0 | 1 | -90 | 90 | 0.023638 | 0.0059271 | -0.023627 | -0.005923
30 | 78 | 1.6949 | 0.65189 | 1.7105e-09 | 0 | 0 | 0 | 0 | 0 | 1 | -90 | 90 | 0.0043051 | 0.0010684 | -0.0043048 | -0.0010684
128 | 129 | 0.3729 | 0.14342 | 3.7633e-10 | 0 | 0 | 0 | 0 | 0 | 1 | -90 | 90 | 0.021419 | 0.0053696 | -0.021417 | -0.0053689
78 | 74 | 4.6725 | 1.7971 | 4.7153e-09 | 0 | 0 | 0 | 0 | 0 | 1 | -90 | 90 | 0.0034951 | 0.00086546 | -0.0034945 | -0.00086567
129 | 130 | 0.81658 | 0.31407 | 8.2408e-10 | 0 | 0 | 0 | 0 | 0 | 1 | -90 | 90 | 0.020221 | 0.005069 | -0.020217 | -0.0050676
74 | 72 | 29.464 | 11.3323 | 2.9734e-08 | 0 | 0 | 0 | 0 | 0 | 1 | -90 | 90 | 0.0030872 | 0.0007636 | -0.0030841 | -0.00076524
134 | 127 | 1.6232 | 0.6243 | 1.6381e-09 | 0 | 0 | 0 | 0 | 0 | 1 | -90 | 90 | -0.041219 | -0.010347 | 0.041249 | 0.010359
34 | 35 | 5.3394 | 2.0536 | 5.3884e-09 | 0 | 0 | 0 | 0 | 0 | 1 | -90 | 90 | -0.00027887 | -6.9891e-05 | 0.00027887 | 6.9376e-05
43 | 44 | 1.2383 | 0.47625 | 1.2496e-09 | 0 | 0 | 0 | 0 | 0 | 1 | -90 | 90 | -0.00090096 | -0.0002258 | 0.00090097 | 0.00022569
44 | 45 | 2.7308 | 1.0503 | 2.7559e-09 | 0 | 0 | 0 | 0 | 0 | 1 | -90 | 90 | 0.0060203 | 0.001504 | -0.0060192 | -0.0015038
44 | 46 | 4.0601 | 1.5616 | 4.0973e-09 | 0 | 0 | 0 | 0 | 0 | 1 | -90 | 90 | -0.0069212 | -0.0017296 | 0.0069234 | 0.0017301
45 | 47 | 0.052243 | 0.020093 | 5.2722e-11 | 0 | 0 | 0 | 0 | 0 | 1 | -90 | 90 | 0.0052904 | 0.0013211 | -0.0052904 | -0.0013211
46 | 48 | 5.2458 | 2.0176 | 5.2939e-09 | 0 | 0 | 0 | 0 | 0 | 1 | -90 | 90 | -0.0076857 | -0.0019211 | 0.0076892 | 0.001922
47 | 49 | 0.32549 | 0.12519 | 3.2848e-10 | 0 | 0 | 0 | 0 | 0 | 1 | -90 | 90 | 0.0044922 | 0.0011211 | -0.0044921 | -0.0011211
48 | 51 | 9.9953 | 3.8443 | 1.0087e-08 | 0 | 0 | 0 | 0 | 0 | 1 | -90 | 90 | 0.0067502 | 0.0016911 | -0.0067452 | -0.0016901
48 | 52 | 15.2853 | 5.879 | 1.5426e-08 | 0 | 0 | 0 | 0 | 0 | 1 | -90 | 90 | -0.014439 | -0.0036131 | 0.014475 | 0.0036253
49 | 50 | 42.245 | 16.2481 | 4.2633e-08 | 0 | 0 | 0 | 0 | 0 | 1 | -90 | 90 | 0.0044921 | 0.0011211 | -0.0044826 | -0.0011215
51 | 53 | 6.4611 | 2.485 | 6.5204e-09 | 0 | 0 | 0 | 0 | 0 | 1 | -90 | 90 | 0.0067452 | 0.0016901 | -0.0067419 | -0.0016895
52 | 108 | 0.71534 | 0.27513 | 7.219e-10 | 0 | 0 | 0 | 0 | 0 | 1 | -90 | 90 | -0.026923 | -0.0067452 | 0.026929 | 0.0067473
52 | 107 | 1.6856 | 0.6483 | 1.701e-09 | 0 | 0 | 0 | 0 | 0 | 1 | -90 | 90 | 0.012448 | 0.0031198 | -0.012445 | -0.0031189
50 | 82 | 24.3295 | 9.3575 | 2.4553e-08 | 0 | 0 | 0 | 0 | 0 | 1 | -90 | 90 | 0.0031658 | 0.00079147 | -0.0031631 | -0.00079274
53 | 100 | 2.4605 | 0.94634 | 2.4831e-09 | 0 | 0 | 0 | 0 | 0 | 1 | -90 | 90 | 0.0053337 | 0.0013366 | -0.0053329 | -0.0013365
108 | 109 | 4.2921 | 1.6508 | 4.3315e-09 | 0 | 0 | 0 | 0 | 0 | 1 | -90 | 90 | -0.027844 | -0.0069767 | 0.027881 | 0.0069905
107 | 106 | 0.29855 | 0.11483 | 3.0129e-10 | 0 | 0 | 0 | 0 | 0 | 1 | -90 | 90 | 0.010724 | 0.0026875 | -0.010724 | -0.0026873
82 | 81 | 0.10865 | 0.041787 | 1.0964e-10 | 0 | 0 | 0 | 0 | 0 | 1 | -90 | 90 | 0.00074907 | 0.00018772 | -0.00074907 | -0.00018773
100 | 101 | 0.43222 | 0.16624 | 4.3619e-10 | 0 | 0 | 0 | 0 | 0 | 1 | -90 | 90 | 0.002644 | 0.00066262 | -0.002644 | -0.00066265
54 | 98 | 3.295 | 1.2673 | 3.3252e-09 | 0 | 0 | 0 | 0 | 0 | 1 | -90 | 90 | 0.0637 | 0.015989 | -0.06355 | -0.015931
54 | 55 | 3.0437 | 1.1706 | 3.0716e-09 | 0 | 0 | 0 | 0 | 0 | 1 | -90 | 90 | -0.0637 | -0.015989 | 0.063839 | 0.016042
98 | 99 | 0.92308 | 0.35503 | 9.3155e-10 | 0 | 0 | 0 | 0 | 0 | 1 | -90 | 90 | 0.055338 | 0.013873 | -0.055306 | -0.013861
55 | 97 | 6.0775 | 2.3375 | 6.1333e-09 | 0 | 0 | 0 | 0 | 0 | 1 | -90 | 90 | -0.063839 | -0.016042 | 0.064115 | 0.016147
97 | 92 | 2.4991 | 0.9612 | 5.0441e-09 | 0 | 0 | 0 | 0 | 0 | 1 | -90 | 90 | -0.086556 | -0.021772 | 0.086763 | 0.021851
109 | 115 | 1.8697 | 0.71912 | 1.8869e-09 | 0 | 0 | 0 | 0 | 0 | 1 | -90 | 90 | 0.0053493 | 0.0013401 | -0.0053487 | -0.00134
109 | 112 | 3.3622 | 1.2932 | 3.3931e-09 | 0 | 0 | 0 | 0 | 0 | 1 | -90 | 90 | 0.010724 | 0.0026878 | -0.01072 | -0.0026864
109 | 95 | 2.2081 | 0.84926 | 2.2283e-09 | 0 | 0 | 0 | 0 | 0 | 1 | -90 | 90 | -0.043955 | -0.011018 | 0.044002 | 0.011036
106 | 103 | 0.79441 | 0.30554 | 8.017e-10 | 0 | 0 | 0 | 0 | 0 | 1 | -90 | 90 | 0.010109 | 0.0025332 | -0.010108 | -0.002533
92 | 90 | 3.7168 | 1.4295 | 1.1253e-08 | 0 | 0 | 0 | 0 | 0 | 1 | -90 | 90 | -0.086763 | -0.021851 | 0.087071 | 0.021968
56 | 58 | 0.91405 | 0.35156 | 2.7673e-09 | 0 | 0 | 0 | 0 | 0 | 1 | -90 | 90 | -0.050687 | -0.01283 | 0.050712 | 0.01284
58 | 61 | 5.9407 | 2.2849 | 1.7986e-08 | 0 | 0 | 0 | 0 | 0 | 1 | -90 | 90 | 0.14373 | 0.03646 | -0.14243 | -0.035959
61 | 64 | 0.58998 | 0.22691 | 1.7862e-09 | 0 | 0 | 0 | 0 | 0 | 1 | -90 | 90 | 0.14193 | 0.035834 | -0.1418 | -0.035784
62 | 65 | 16.2247 | 6.2402 | 1.6374e-08 | 0 | 0 | 0 | 0 | 0 | 1 | -90 | 90 | 0.00029138 | 7.1405e-05 | -0.00029136 | -7.3023e-05
64 | 83 | 0.11583 | 0.044552 | 3.5069e-10 | 0 | 0 | 0 | 0 | 0 | 1 | -90 | 90 | 0.14115 | 0.035622 | -0.14113 | -0.035613
83 | 84 | 0.93646 | 0.36018 | 2.8351e-09 | 0 | 0 | 0 | 0 | 0 | 1 | -90 | 90 | 0.14078 | 0.035525 | -0.14057 | -0.035447
84 | 85 | 0.28609 | 0.11003 | 8.6615e-10 | 0 | 0 | 0 | 0 | 0 | 1 | -90 | 90 | 0.13836 | 0.034893 | -0.1383 | -0.03487
84 | 86 | 6.4976 | 2.4991 | 6.5572e-09 | 0 | 0 | 0 | 0 | 0 | 1 | -90 | 90 | 0.002217 | 0.0005547 | -0.0022167 | -0.00055521
69 | 70 | 16.0906 | 6.1887 | 1.6238e-08 | 0 | 0 | 0 | 0 | 0 | 1 | -90 | 90 | -0.0021801 | -0.00054133 | 0.0021809 | 0.00054011
69 | 71 | 2.3486 | 0.90329 | 2.3701e-09 | 0 | 0 | 0 | 0 | 0 | 1 | -90 | 90 | 0.0018668 | 0.00046282 | -0.0018667 | -0.00046301
70 | 72 | 14.548 | 5.5954 | 1.4682e-08 | 0 | 0 | 0 | 0 | 0 | 1 | -90 | 90 | -0.0027015 | -0.00067057 | 0.0027026 | 0.00066963
71 | 73 | 5.1911 | 1.9966 | 5.2388e-09 | 0 | 0 | 0 | 0 | 0 | 1 | -90 | 90 | 0.0018667 | 0.00046301 | -0.0018665 | -0.00046343
73 | 75 | 15.7736 | 6.0668 | 1.5918e-08 | 0 | 0 | 0 | 0 | 0 | 1 | -90 | 90 | 0.0014015 | 0.00034688 | -0.0014011 | -0.00034825
75 | 76 | 7.3644 | 2.8325 | 7.432e-09 | 0 | 0 | 0 | 0 | 0 | 1 | -90 | 90 | 0.00089131 | 0.00022048 | -0.00089125 | -0.00022116
76 | 77 | 0.91532 | 0.35205 | 9.2372e-10 | 0 | 0 | 0 | 0 | 0 | 1 | -90 | 90 | 0.00044474 | 0.00010926 | -0.00044473 | -0.00010935
77 | 79 | 3.1034 | 1.1936 | 3.1318e-09 | 0 | 0 | 0 | 0 | 0 | 1 | -90 | 90 | 0.00044473 | 0.00010935 | -0.00044473 | -0.00010964
79 | 80 | 19.0495 | 7.3267 | 1.9224e-08 | 0 | 0 | 0 | 0 | 0 | 1 | -90 | 90 | 0.00044473 | 0.00010964 | -0.00044469 | -0.00011145
85 | 87 | 0.36127 | 0.13895 | 1.0938e-09 | 0 | 0 | 0 | 0 | 0 | 1 | -90 | 90 | 0.13786 | 0.034761 | -0.13779 | -0.034732
86 | 88 | 3.7085 | 1.4263 | 3.7425e-09 | 0 | 0 | 0 | 0 | 0 | 1 | -90 | 90 | 0.0019557 | 0.0004898 | -0.0019556 | -0.00049011
87 | 89 | 0.76205 | 0.2931 | 2.3071e-09 | 0 | 0 | 0 | 0 | 0 | 1 | -90 | 90 | 0.05043 | 0.012687 | -0.050409 | -0.012679
87 | 90 | 0.4591 | 0.17658 | 1.3899e-09 | 0 | 0 | 0 | 0 | 0 | 1 | -90 | 90 | 0.087358 | 0.022045 | -0.08732 | -0.02203
89 | 91 | 0.34645 | 0.13325 | 1.0489e-09 | 0 | 0 | 0 | 0 | 0 | 1 | -90 | 90 | 0.0501 | 0.012602 | -0.05009 | -0.012598
91 | 93 | 8.4818 | 3.2622 | 1.7119e-08 | 0 | 0 | 0 | 0 | 0 | 1 | -90 | 90 | 0.049308 | 0.012402 | -0.049083 | -0.012317
93 | 94 | 0.34454 | 0.13251 | 3.477e-10 | 0 | 0 | 0 | 0 | 0 | 1 | -90 | 90 | 0.047467 | 0.011912 | -0.047458 | -0.011909
94 | 95 | 2.1514 | 0.82745 | 2.1711e-09 | 0 | 0 | 0 | 0 | 0 | 1 | -90 | 90 | 0.046119 | 0.011573 | -0.046069 | -0.011554
115 | 116 | 1.1078 | 0.42608 | 1.118e-09 | 0 | 0 | 0 | 0 | 0 | 1 | -90 | 90 | 0.0045357 | 0.0011363 | -0.0045355 | -0.0011363
112 | 110 | 0.23405 | 0.090021 | 2.362e-10 | 0 | 0 | 0 | 0 | 0 | 1 | -90 | 90 | 0.0088052 | 0.0022065 | -0.008805 | -0.0022065
102 | 103 | 3.0417 | 1.1699 | 3.0696e-09 | 0 | 0 | 0 | 0 | 0 | 1 | -90 | 90 | -0.0067492 | -0.0016914 | 0.0067507 | 0.0016917
102 | 104 | 1.1461 | 0.4408 | 1.1566e-09 | 0 | 0 | 0 | 0 | 0 | 1 | -90 | 90 | 0.0034489 | 0.00086429 | -0.0034488 | -0.00086434
103 | 105 | 1.3395 | 0.5152 | 1.3518e-09 | 0 | 0 | 0 | 0 | 0 | 1 | -90 | 90 | 0.0033571 | 0.00084127 | -0.003357 | -0.00084134
116 | 117 | 0.55021 | 0.21162 | 5.5526e-10 | 0 | 0 | 0 | 0 | 0 | 1 | -90 | 90 | 0.0037502 | 0.00093947 | -0.0037501 | -0.00093949
110 | 111 | 0.78666 | 0.30256 | 7.9388e-10 | 0 | 0 | 0 | 0 | 0 | 1 | -90 | 90 | 0.0069647 | 0.0017452 | -0.0069642 | -0.0017451
111 | 113 | 2.1276 | 0.81831 | 2.1471e-09 | 0 | 0 | 0 | 0 | 0 | 1 | -90 | 90 | 0.0039202 | 0.00098225 | -0.0039199 | -0.00098231
113 | 114 | 1.171 | 0.4504 | 1.1818e-09 | 0 | 0 | 0 | 0 | 0 | 1 | -90 | 90 | 0.0030349 | 0.00076053 | -0.0030348 | -0.00076059
117 | 118 | 2.7788 | 1.0688 | 2.8043e-09 | 0 | 0 | 0 | 0 | 0 | 1 | -90 | 90 | 0.0024264 | 0.00060774 | -0.0024262 | -0.00060793
118 | 119 | 1.3897 | 0.53449 | 1.4024e-09 | 0 | 0 | 0 | 0 | 0 | 1 | -90 | 90 | 0.00087349 | 0.00021878 | -0.00087348 | -0.00021891
123 | 124 | 0.44975 | 0.17298 | 4.5388e-10 | 0 | 0 | 0 | 0 | 0 | 1 | -90 | 90 | 0.044383 | 0.011159 | -0.044373 | -0.011155
124 | 125 | 2.082 | 0.80078 | 2.1011e-09 | 0 | 0 | 0 | 0 | 0 | 1 | -90 | 90 | 0.043913 | 0.01104 | -0.043869 | -0.011023
125 | 126 | 2.9722 | 1.1431 | 2.9994e-09 | 0 | 0 | 0 | 0 | 0 | 1 | -90 | 90 | 0.042719 | 0.010735 | -0.042659 | -0.010712
126 | 127 | 0.023674 | 0.0091056 | 2.3892e-11 | 0 | 0 | 0 | 0 | 0 | 1 | -90 | 90 | 0.042093 | 0.010571 | -0.042093 | -0.01057
130 | 131 | 1.8653 | 0.71741 | 1.8824e-09 | 0 | 0 | 0 | 0 | 0 | 1 | -90 | 90 | 0.018081 | 0.0045323 | -0.018074 | -0.0045299
131 | 132 | 0.54515 | 0.20967 | 5.5015e-10 | 0 | 0 | 0 | 0 | 0 | 1 | -90 | 90 | 0.015971 | 0.0040028 | -0.01597 | -0.0040023
132 | 133 | 1.4708 | 0.56569 | 1.4843e-09 | 0 | 0 | 0 | 0 | 0 | 1 | -90 | 90 | 0.012431 | 0.0031155 | -0.012429 | -0.0031147
133 | 136 | 0.56683 | 0.21801 | 5.7203e-10 | 0 | 0 | 0 | 0 | 0 | 1 | -90 | 90 | 0.0092255 | 0.0023118 | -0.0092249 | -0.0023117
136 | 137 | 2.353 | 0.90499 | 2.3746e-09 | 0 | 0 | 0 | 0 | 0 | 1 | -90 | 90 | 0.0072052 | 0.0018055 | -0.0072039 | -0.0018052
137 | 138 | 0.43148 | 0.16595 | 4.3544e-10 | 0 | 0 | 0 | 0 | 0 | 1 | -90 | 90 | 0.0048537 | 0.0012162 | -0.0048536 | -0.0012162
138 | 139 | 0.0022273 | 0.00085667 | 2.2478e-12 | 0 | 0 | 0 | 0 | 0 | 1 | -90 | 90 | 0.0038218 | 0.00095758 | -0.0038218 | -0.00095758
139 | 140 | 2.797 | 1.0758 | 2.8227e-09 | 0 | 0 | 0 | 0 | 0 | 1 | -90 | 90 | 0.002128 | 0.00053309 | -0.0021279 | -0.0005333