## bus_data
BUS_I | BUS_TYPE | Pd | Qd | Gs | Bs | area | Vm | Va | baseKV | zone | Vmax | Vmin
1 | 1 | 0.00073888 | 0.00018518 | 0 | 0 | 1 | 0.97457 | -0.17898 | 0.4 | 1 | 1.1 | 0.9
2 | 1 | 0.00056572 | 0.00014178 | 0 | 0 | 1 | 0.97514 | -0.17493 | 0.4 | 1 | 1.1 | 0.9
3 | 1 | 0.00069692 | 0.00017466 | 0 | 0 | 1 | 0.97452 | -0.17936 | 0.4 | 1 | 1.1 | 0.9
4 | 1 | 0.00093215 | 0.00023362 | 0 | 0 | 1 | 0.97529 | -0.17384 | 0.4 | 1 | 1.1 | 0.9
5 | 1 | 0.00060666 | 0.00015204 | 0 | 0 | 1 | 0.97428 | -0.18105 | 0.4 | 1 | 1.1 | 0.9
12 | 3 | 0.0011332 | 0.000284 | 0 | 0 | 1 | 1 | 0 | 0.4 | 1 | 1.1 | 0.9
13 | 1 | 0.0016852 | 0.00042235 | 0 | 0 | 1 | 0.9993 | -0.0047749 | 0.4 | 1 | 1.1 | 0.9
42 | 1 | 0.00041416 | 0.0001038 | 0 | 0 | 1 | 0.98485 | -0.1057 | 0.4 | 1 | 1.1 | 0.9
30 | 1 | 0 | 0 | 0 | 0 | 1 | 0.97548 | -0.17249 | 0.4 | 1 | 1.1 | 0.9
38 | 1 | 0.00067525 | 0.00016923 | 0 | 0 | 1 | 0.97375 | -0.1849 | 0.4 | 1 | 1.1 | 0.9
31 | 1 | 0.0011567 | 0.0002899 | 0 | 0 | 1 | 0.97546 | -0.17262 | 0.4 | 1 | 1.1 | 0.9
28 | 1 | 0.00089434 | 0.00022414 | 0 | 0 | 1 | 0.97597 | -0.16892 | 0.4 | 1 | 1.1 | 0.9
39 | 1 | 0.001107 | 0.00027744 | 0 | 0 | 1 | 0.97371 | -0.18517 | 0.4 | 1 | 1.1 | 0.9
6 | 1 | 0.00036754 | 9.2115e-05 | 0 | 0 | 1 | 0.98137 | -0.13036 | 0.4 | 1 | 1.1 | 0.9
7 | 1 | 0.0003644 | 9.1327e-05 | 0 | 0 | 1 | 0.98119 | -0.13169 | 0.4 | 1 | 1.1 | 0.9
8 | 1 | 0.00071895 | 0.00018019 | 0 | 0 | 1 | 0.9814 | -0.13014 | 0.4 | 1 | 1.1 | 0.9
24 | 1 | 0.00040329 | 0.00010107 | 0 | 0 | 1 | 0.97923 | -0.14565 | 0.4 | 1 | 1.1 | 0.9
83 | 1 | 0.00051773 | 0.00012976 | 0 | 0 | 1 | 0.98114 | -0.1321 | 0.4 | 1 | 1.1 | 0.9
22 | 1 | 0.00035721 | 8.9526e-05 | 0 | 0 | 1 | 0.97858 | -0.1503 | 0.4 | 1 | 1.1 | 0.9
9 | 1 | 0.00064034 | 0.00016048 | 0 | 0 | 1 | 0.9776 | -0.15727 | 0.4 | 1 | 1.1 | 0.9
10 | 1 | 0.00057849 | 0.00014498 | 0 | 0 | 1 | 0.97762 | -0.15712 | 0.4 | 1 | 1.1 | 0.9
11 | 1 | 0.0004023 | 0.00010083 | 0 | 0 | 1 | 0.97765 | -0.15696 | 0.4 | 1 | 1.1 | 0.9
15 | 1 | 0.00035523 | 8.9028e-05 | 0 | 0 | 1 | 0.97765 | -0.15693 | 0.4 | 1 | 1.1 | 0.9
16 | 1 | 0.00059507 | 0.00014914 | 0 | 0 | 1 | 0.97769 | -0.15664 | 0.4 | 1 | 1.1 | 0.9
14 | 1 | 0 | 0 | 0 | 0 | 1 | 0.99538 | -0.031746 | 0.4 | 1 | 1.1 | 0.9
26 | 1 | 0 | 0 | 0 | 0 | 1 | 0.97776 | -0.15616 | 0.4 | 1 | 1.1 | 0.9
17 | 1 | 0.00065249 | 0.00016353 | 0 | 0 | 1 | 0.97764 | -0.15696 | 0.4 | 1 | 1.1 | 0.9
18 | 1 | 0.0015273 | 0.00038278 | 0 | 0 | 1 | 0.97771 | -0.15646 | 0.4 | 1 | 1.1 | 0.9
19 | 1 | 0.00042888 | 0.00010749 | 0 | 0 | 1 | 0.97706 | -0.16114 | 0.4 | 1 | 1.1 | 0.9
20 | 1 | 0 | 0 | 0 | 0 | 1 | 0.97797 | -0.15461 | 0.4 | 1 | 1.1 | 0.9
21 | 1 | 0.0011629 | 0.00029145 | 0 | 0 | 1 | 0.97688 | -0.16243 | 0.4 | 1 | 1.1 | 0.9
32 | 1 | 0.00039419 | 9.8794e-05 | 0 | 0 | 1 | 0.97813 | -0.15345 | 0.4 | 1 | 1.1 | 0.9
29 | 1 | 0.0014598 | 0.00036586 | 0 | 0 | 1 | 0.97659 | -0.16452 | 0.4 | 1 | 1.1 | 0.9
23 | 1 | 0.00056849 | 0.00014248 | 0 | 0 | 1 | 0.97848 | -0.15095 | 0.4 | 1 | 1.1 | 0.9
25 | 1 | 0.00063433 | 0.00015898 | 0 | 0 | 1 | 0.97823 | -0.15279 | 0.4 | 1 | 1.1 | 0.9
27 | 1 | 0.00071286 | 0.00017866 | 0 | 0 | 1 | 0.97763 | -0.15708 | 0.4 | 1 | 1.1 | 0.9
33 | 1 | 0.0002807 | 7.0349e-05 | 0 | 0 | 1 | 0.97757 | -0.15747 | 0.4 | 1 | 1.1 | 0.9
34 | 1 | 0 | 0 | 0 | 0 | 1 | 0.97753 | -0.15778 | 0.4 | 1 | 1.1 | 0.9
35 | 1 | 0.0012891 | 0.00032307 | 0 | 0 | 1 | 0.97744 | -0.15842 | 0.4 | 1 | 1.1 | 0.9
36 | 1 | 0.0011309 | 0.00028343 | 0 | 0 | 1 | 0.97743 | -0.15847 | 0.4 | 1 | 1.1 | 0.9
37 | 1 | 0.0004502 | 0.00011283 | 0 | 0 | 1 | 0.97742 | -0.15857 | 0.4 | 1 | 1.1 | 0.9
40 | 1 | 0.0080696 | 0.0020224 | 0 | 0 | 1 | 0.97323 | -0.18864 | 0.4 | 1 | 1.1 | 0.9
43 | 1 | 0 | 0 | 0 | 0 | 1 | 0.99308 | -0.047721 | 0.4 | 1 | 1.1 | 0.9
48 | 1 | 0.0024611 | 0.00061682 | 0 | 0 | 1 | 0.9895 | -0.072644 | 0.4 | 1 | 1.1 | 0.9
49 | 1 | 0.0032329 | 0.00081024 | 0 | 0 | 1 | 0.99282 | -0.049535 | 0.4 | 1 | 1.1 | 0.9
46 | 1 | 0 | 0 | 0 | 0 | 1 | 0.989 | -0.076137 | 0.4 | 1 | 1.1 | 0.9
50 | 1 | 0.0020349 | 0.00050998 | 0 | 0 | 1 | 0.99271 | -0.050343 | 0.4 | 1 | 1.1 | 0.9
44 | 1 | 0.0010143 | 0.0002542 | 0 | 0 | 1 | 0.98885 | -0.077212 | 0.4 | 1 | 1.1 | 0.9
45 | 1 | 0.0044626 | 0.0011184 | 0 | 0 | 1 | 0.98864 | -0.078651 | 0.4 | 1 | 1.1 | 0.9
47 | 1 | 0 | 0 | 0 | 0 | 1 | 0.98767 | -0.085395 | 0.4 | 1 | 1.1 | 0.9
51 | 1 | 0.0014337 | 0.00035931 | 0 | 0 | 1 | 0.98519 | -0.10282 | 0.4 | 1 | 1.1 | 0.9
54 | 1 | 0.0024679 | 0.00061851 | 0 | 0 | 1 | 0.97386 | -0.18342 | 0.4 | 1 | 1.1 | 0.9
55 | 1 | 0 | 0 | 0 | 0 | 1 | 0.9739 | -0.18312 | 0.4 | 1 | 1.1 | 0.9
52 | 1 | 0.0021361 | 0.00053536 | 0 | 0 | 1 | 0.98171 | -0.12737 | 0.4 | 1 | 1.1 | 0.9
53 | 1 | 0.00098651 | 0.00024724 | 0 | 0 | 1 | 0.98064 | -0.13501 | 0.4 | 1 | 1.1 | 0.9
59 | 1 | 0.0040119 | 0.0010055 | 0 | 0 | 1 | 0.97885 | -0.14772 | 0.4 | 1 | 1.1 | 0.9
58 | 1 | 0.0035148 | 0.0008809 | 0 | 0 | 1 | 0.97818 | -0.15247 | 0.4 | 1 | 1.1 | 0.9
56 | 1 | 0.0023297 | 0.00058388 | 0 | 0 | 1 | 0.9737 | -0.1846 | 0.4 | 1 | 1.1 | 0.9
57 | 1 | 0.0027085 | 0.00067882 | 0 | 0 | 1 | 0.97411 | -0.18161 | 0.4 | 1 | 1.1 | 0.9
66 | 1 | 0.0050126 | 0.0012563 | 0 | 0 | 1 | 0.97311 | -0.18881 | 0.4 | 1 | 1.1 | 0.9
65 | 1 | 0 | 0 | 0 | 0 | 1 | 0.97492 | -0.1758 | 0.4 | 1 | 1.1 | 0.9
67 | 1 | 0 | 0 | 0 | 0 | 1 | 0.97279 | -0.19114 | 0.4 | 1 | 1.1 | 0.9
68 | 1 | 0.0049975 | 0.0012525 | 0 | 0 | 1 | 0.97483 | -0.1765 | 0.4 | 1 | 1.1 | 0.9
64 | 1 | 0.00082375 | 0.00020645 | 0 | 0 | 1 | 0.97527 | -0.17332 | 0.4 | 1 | 1.1 | 0.9
60 | 1 | 0 | 0 | 0 | 0 | 1 | 0.97743 | -0.15784 | 0.4 | 1 | 1.1 | 0.9
61 | 1 | 0.0024232 | 0.00060732 | 0 | 0 | 1 | 0.97637 | -0.16544 | 0.4 | 1 | 1.1 | 0.9
62 | 1 | 0.0039868 | 0.00099919 | 0 | 0 | 1 | 0.97597 | -0.16827 | 0.4 | 1 | 1.1 | 0.9
63 | 1 | 0.0024603 | 0.0006166 | 0 | 0 | 1 | 0.97556 | -0.17125 | 0.4 | 1 | 1.1 | 0.9
76 | 1 | 0 | 0 | 0 | 0 | 1 | 0.97423 | -0.18076 | 0.4 | 1 | 1.1 | 0.9
77 | 1 | 0.0041156 | 0.0010315 | 0 | 0 | 1 | 0.97396 | -0.18271 | 0.4 | 1 | 1.1 | 0.9
78 | 1 | 0.0027379 | 0.00068618 | 0 | 0 | 1 | 0.97394 | -0.18286 | 0.4 | 1 | 1.1 | 0.9
73 | 1 | 0.0017546 | 0.00043975 | 0 | 0 | 1 | 0.9746 | -0.17808 | 0.4 | 1 | 1.1 | 0.9
69 | 1 | 0.0020379 | 0.00051075 | 0 | 0 | 1 | 0.97262 | -0.19236 | 0.4 | 1 | 1.1 | 0.9
70 | 1 | 0.0019417 | 0.00048665 | 0 | 0 | 1 | 0.97251 | -0.19317 | 0.4 | 1 | 1.1 | 0.9
74 | 1 | 0.0022826 | 0.00057208 | 0 | 0 | 1 | 0.97446 | -0.1791 | 0.4 | 1 | 1.1 | 0.9
71 | 1 | 0.0021643 | 0.00054241 | 0 | 0 | 1 | 0.97244 | -0.19364 | 0.4 | 1 | 1.1 | 0.9
72 | 1 | 0.0022467 | 0.00056308 | 0 | 0 | 1 | 0.97238 | -0.19406 | 0.4 | 1 | 1.1 | 0.9
75 | 1 | 0.0033941 | 0.00085065 | 0 | 0 | 1 | 0.97445 | -0.17917 | 0.4 | 1 | 1.1 | 0.9
79 | 1 | 0.0038269 | 0.00095912 | 0 | 0 | 1 | 0.97351 | -0.18598 | 0.4 | 1 | 1.1 | 0.9
81 | 1 | 0.0027275 | 0.00068358 | 0 | 0 | 1 | 0.97358 | -0.18547 | 0.4 | 1 | 1.1 | 0.9
80 | 1 | 0.0067082 | 0.0016812 | 0 | 0 | 1 | 0.9733 | -0.18748 | 0.4 | 1 | 1.1 | 0.9
82 | 1 | 0.0027499 | 0.00068919 | 0 | 0 | 1 | 0.97354 | -0.18571 | 0.4 | 1 | 1.1 | 0.9

## generator_data
GEN_BUS | PG | QG | QMAX | QMIN | VG | MBASE | GEN_STATUS | PMAX | PMIN
12 | 0.12868 | 0.032588 | 10 | -10 | 1 | 100 | 1 | 10 | 0

## branch_data
F_BUS | T_BUS | BR_R | BR_X | BR_B | RATE_A | RATE_B | RATE_C | TAP | SHIFT | BR_STATUS | ANGMIN | ANGMAX | P_in | Q_in | P_out | Q_out
1 | 2 | 4.2122 | 1.6201 | 4.2508e-09 | 0 | 0 | 0 | 0 | 0 | 1 | -90 | 90 | -0.011907 | -0.0029846 | 0.011913 | 0.0029867
1 | 3 | 0.4227 | 0.16258 | 4.2658e-10 | 0 | 0 | 0 | 0 | 0 | 1 | -90 | 90 | 0.011168 | 0.0027994 | -0.011167 | -0.0027992
2 | 4 | 1.0848 | 0.41725 | 1.0948e-09 | 0 | 0 | 0 | 0 | 0 | 1 | -90 | 90 | -0.012479 | -0.0031285 | 0.012481 | 0.0031291
3 | 5 | 1.9946 | 0.76714 | 2.0129e-09 | 0 | 0 | 0 | 0 | 0 | 1 | -90 | 90 | 0.01047 | 0.0026245 | -0.010468 | -0.0026238
4 | 30 | 1.2452 | 0.47891 | 1.2566e-09 | 0 | 0 | 0 | 0 | 0 | 1 | -90 | 90 | -0.013413 | -0.0033628 | 0.013415 | 0.0033636
5 | 38 | 4.8335 | 1.859 | 4.8779e-09 | 0 | 0 | 0 | 0 | 0 | 1 | -90 | 90 | 0.0098611 | 0.0024718 | -0.0098558 | -0.0024702
12 | 13 | 0.66867 | 0.25718 | 2.0244e-09 | 0 | 0 | 0 | 0 | 0 | 1 | -90 | 90 | 0.09494 | 0.024061 | -0.094876 | -0.024036
12 | 42 | 42.3529 | 16.2896 | 1.2822e-07 | 0 | 0 | 0 | 0 | 0 | 1 | -90 | 90 | 0.032604 | 0.0082439 | -0.032125 | -0.0080723
13 | 14 | 3.829 | 1.4727 | 7.7283e-09 | 0 | 0 | 0 | 0 | 0 | 1 | -90 | 90 | 0.09319 | 0.023614 | -0.092836 | -0.023478
42 | 8 | 9.7537 | 3.7514 | 2.953e-08 | 0 | 0 | 0 | 0 | 0 | 1 | -90 | 90 | 0.031711 | 0.0079686 | -0.031603 | -0.0079301
30 | 31 | 1.4383 | 0.55319 | 1.4515e-09 | 0 | 0 | 0 | 0 | 0 | 1 | -90 | 90 | 0.0011567 | 0.00028977 | -0.0011567 | -0.0002899
30 | 28 | 3.0348 | 1.1672 | 3.0627e-09 | 0 | 0 | 0 | 0 | 0 | 1 | -90 | 90 | -0.014572 | -0.0036534 | 0.014579 | 0.0036559
38 | 39 | 0.36062 | 0.1387 | 3.6393e-10 | 0 | 0 | 0 | 0 | 0 | 1 | -90 | 90 | 0.0091806 | 0.002301 | -0.0091803 | -0.0023009
28 | 29 | 3.5386 | 1.361 | 3.571e-09 | 0 | 0 | 0 | 0 | 0 | 1 | -90 | 90 | -0.015474 | -0.00388 | 0.015483 | 0.0038833
39 | 40 | 5.3006 | 2.0387 | 5.3492e-09 | 0 | 0 | 0 | 0 | 0 | 1 | -90 | 90 | 0.0080733 | 0.0020234 | -0.0080694 | -0.0020224
6 | 7 | 0.5555 | 0.21365 | 1.6818e-09 | 0 | 0 | 0 | 0 | 0 | 1 | -90 | 90 | 0.029998 | 0.0075322 | -0.029993 | -0.0075302
6 | 8 | 0.093908 | 0.036118 | 2.8431e-10 | 0 | 0 | 0 | 0 | 0 | 1 | -90 | 90 | -0.030366 | -0.0076243 | 0.030367 | 0.0076246
7 | 24 | 5.9201 | 2.277 | 1.7923e-08 | 0 | 0 | 0 | 0 | 0 | 1 | -90 | 90 | 0.029628 | 0.0074389 | -0.029571 | -0.0074185
8 | 83 | 46.1149 | 17.7365 | 4.6538e-08 | 0 | 0 | 0 | 0 | 0 | 1 | -90 | 90 | 0.00051786 | 0.00012533 | -0.00051773 | -0.00012976
24 | 22 | 1.9921 | 0.76617 | 6.031e-09 | 0 | 0 | 0 | 0 | 0 | 1 | -90 | 90 | 0.029168 | 0.0073175 | -0.029149 | -0.0073108
22 | 23 | 0.28344 | 0.10902 | 8.5812e-10 | 0 | 0 | 0 | 0 | 0 | 1 | -90 | 90 | 0.028792 | 0.0072213 | -0.028789 | -0.0072204
9 | 10 | 2.8095 | 1.0806 | 2.8353e-09 | 0 | 0 | 0 | 0 | 0 | 1 | -90 | 90 | -0.00064033 | -0.00016049 | 0.00064035 | 0.00016022
10 | 11 | 1.7258 | 0.66375 | 1.7416e-09 | 0 | 0 | 0 | 0 | 0 | 1 | -90 | 90 | -0.0012188 | -0.0003052 | 0.0012189 | 0.00030505
11 | 15 | 0.2203 | 0.084731 | 2.2232e-10 | 0 | 0 | 0 | 0 | 0 | 1 | -90 | 90 | -0.0016211 | -0.00040587 | 0.0016212 | 0.00040585
15 | 16 | 1.8115 | 0.69674 | 1.8281e-09 | 0 | 0 | 0 | 0 | 0 | 1 | -90 | 90 | -0.0019764 | -0.00049488 | 0.0019765 | 0.00049474
16 | 26 | 2.3304 | 0.89631 | 2.3518e-09 | 0 | 0 | 0 | 0 | 0 | 1 | -90 | 90 | -0.0025715 | -0.00064388 | 0.0025717 | 0.00064372
14 | 43 | 2.2541 | 0.86695 | 2.2748e-09 | 0 | 0 | 0 | 0 | 0 | 1 | -90 | 90 | 0.092836 | 0.023478 | -0.092627 | -0.023398
26 | 27 | 2.9839 | 1.1477 | 3.0113e-09 | 0 | 0 | 0 | 0 | 0 | 1 | -90 | 90 | 0.0038647 | 0.00096762 | -0.0038642 | -0.00096772
26 | 20 | 2.9802 | 1.1462 | 3.0076e-09 | 0 | 0 | 0 | 0 | 0 | 1 | -90 | 90 | -0.0064364 | -0.0016113 | 0.0064378 | 0.0016116
17 | 18 | 0.32624 | 0.12548 | 3.2923e-10 | 0 | 0 | 0 | 0 | 0 | 1 | -90 | 90 | -0.019206 | -0.0048184 | 0.019207 | 0.0048189
17 | 19 | 2.8081 | 1.08 | 2.8338e-09 | 0 | 0 | 0 | 0 | 0 | 1 | -90 | 90 | 0.018554 | 0.0046548 | -0.018543 | -0.004651
18 | 20 | 1.1113 | 0.42741 | 1.1215e-09 | 0 | 0 | 0 | 0 | 0 | 1 | -90 | 90 | -0.020735 | -0.0052016 | 0.02074 | 0.0052036
19 | 21 | 0.88381 | 0.33993 | 8.9192e-10 | 0 | 0 | 0 | 0 | 0 | 1 | -90 | 90 | 0.018114 | 0.0045435 | -0.018111 | -0.0045423
20 | 32 | 0.53435 | 0.20552 | 1.0785e-09 | 0 | 0 | 0 | 0 | 0 | 1 | -90 | 90 | -0.027178 | -0.0068151 | 0.027182 | 0.0068167
21 | 29 | 1.5358 | 0.5907 | 1.5499e-09 | 0 | 0 | 0 | 0 | 0 | 1 | -90 | 90 | 0.016948 | 0.0042509 | -0.016943 | -0.0042491
32 | 25 | 0.29559 | 0.11369 | 8.9491e-10 | 0 | 0 | 0 | 0 | 0 | 1 | -90 | 90 | -0.027576 | -0.0069155 | 0.027579 | 0.0069164
23 | 25 | 0.81625 | 0.31394 | 2.4712e-09 | 0 | 0 | 0 | 0 | 0 | 1 | -90 | 90 | 0.02822 | 0.0070779 | -0.028213 | -0.0070754
27 | 33 | 1.5106 | 0.58101 | 1.5245e-09 | 0 | 0 | 0 | 0 | 0 | 1 | -90 | 90 | 0.0031514 | 0.00078906 | -0.0031512 | -0.00078914
33 | 34 | 1.3713 | 0.52743 | 1.3839e-09 | 0 | 0 | 0 | 0 | 0 | 1 | -90 | 90 | 0.0028705 | 0.00071879 | -0.0028704 | -0.00071888
34 | 35 | 2.7434 | 1.0551 | 2.7686e-09 | 0 | 0 | 0 | 0 | 0 | 1 | -90 | 90 | 0.0028704 | 0.00071888 | -0.0028702 | -0.00071904
35 | 36 | 0.43874 | 0.16875 | 4.4277e-10 | 0 | 0 | 0 | 0 | 0 | 1 | -90 | 90 | 0.0015811 | 0.00039597 | -0.0015811 | -0.00039601
36 | 37 | 2.6885 | 1.034 | 2.7132e-09 | 0 | 0 | 0 | 0 | 0 | 1 | -90 | 90 | 0.0004502 | 0.00011257 | -0.0004502 | -0.00011283
43 | 48 | 3.7101 | 1.427 | 3.7442e-09 | 0 | 0 | 0 | 0 | 0 | 1 | -90 | 90 | 0.087358 | 0.022078 | -0.087053 | -0.021961
43 | 49 | 4.4179 | 1.6992 | 4.4584e-09 | 0 | 0 | 0 | 0 | 0 | 1 | -90 | 90 | 0.0052693 | 0.0013199 | -0.005268 | -0.0013198
48 | 46 | 0.53319 | 0.20507 | 5.3808e-10 | 0 | 0 | 0 | 0 | 0 | 1 | -90 | 90 | 0.084591 | 0.021344 | -0.08455 | -0.021329
49 | 50 | 5.0925 | 1.9587 | 5.1393e-09 | 0 | 0 | 0 | 0 | 0 | 1 | -90 | 90 | 0.0020351 | 0.00050956 | -0.0020349 | -0.00050998
46 | 47 | 1.5094 | 0.58055 | 1.5233e-09 | 0 | 0 | 0 | 0 | 0 | 1 | -90 | 90 | 0.079071 | 0.019956 | -0.078969 | -0.019917
46 | 44 | 2.4972 | 0.96044 | 2.5201e-09 | 0 | 0 | 0 | 0 | 0 | 1 | -90 | 90 | 0.0054786 | 0.0013726 | -0.0054777 | -0.0013726
44 | 45 | 4.1047 | 1.5787 | 4.1424e-09 | 0 | 0 | 0 | 0 | 0 | 1 | -90 | 90 | 0.0044635 | 0.0011184 | -0.0044626 | -0.0011184
47 | 51 | 2.8305 | 1.0887 | 2.8565e-09 | 0 | 0 | 0 | 0 | 0 | 1 | -90 | 90 | 0.078969 | 0.019917 | -0.078776 | -0.019843
51 | 52 | 4.0378 | 1.553 | 4.0749e-09 | 0 | 0 | 0 | 0 | 0 | 1 | -90 | 90 | 0.077343 | 0.019484 | -0.077078 | -0.019382
54 | 55 | 1.5089 | 0.58035 | 1.5228e-09 | 0 | 0 | 0 | 0 | 0 | 1 | -90 | 90 | -0.0024678 | -0.00061851 | 0.0024679 | 0.00061841
55 | 56 | 1.1599 | 0.44612 | 1.1706e-09 | 0 | 0 | 0 | 0 | 0 | 1 | -90 | 90 | 0.015749 | 0.0039478 | -0.015746 | -0.0039467
55 | 57 | 1.0224 | 0.39324 | 1.0318e-09 | 0 | 0 | 0 | 0 | 0 | 1 | -90 | 90 | -0.018217 | -0.0045662 | 0.018221 | 0.0045676
52 | 53 | 1.2857 | 0.49451 | 1.2975e-09 | 0 | 0 | 0 | 0 | 0 | 1 | -90 | 90 | 0.074942 | 0.018847 | -0.074862 | -0.018817
53 | 59 | 2.1637 | 0.83218 | 2.1835e-09 | 0 | 0 | 0 | 0 | 0 | 1 | -90 | 90 | 0.073876 | 0.018569 | -0.073745 | -0.018519
59 | 58 | 0.85301 | 0.32808 | 8.6083e-10 | 0 | 0 | 0 | 0 | 0 | 1 | -90 | 90 | 0.069733 | 0.017514 | -0.069687 | -0.017496
58 | 60 | 1.0139 | 0.38997 | 1.0232e-09 | 0 | 0 | 0 | 0 | 0 | 1 | -90 | 90 | 0.066172 | 0.016615 | -0.066123 | -0.016597
56 | 66 | 3.8779 | 1.4915 | 3.9134e-09 | 0 | 0 | 0 | 0 | 0 | 1 | -90 | 90 | 0.013416 | 0.0033628 | -0.013408 | -0.0033602
57 | 65 | 3.434 | 1.3208 | 3.4655e-09 | 0 | 0 | 0 | 0 | 0 | 1 | -90 | 90 | -0.020929 | -0.0052464 | 0.020946 | 0.0052526
66 | 67 | 3.4217 | 1.316 | 3.4531e-09 | 0 | 0 | 0 | 0 | 0 | 1 | -90 | 90 | 0.0083957 | 0.0021039 | -0.008393 | -0.0021032
65 | 68 | 0.68879 | 0.26492 | 6.9511e-10 | 0 | 0 | 0 | 0 | 0 | 1 | -90 | 90 | 0.012432 | 0.0031158 | -0.012431 | -0.0031154
65 | 64 | 0.92095 | 0.35421 | 9.294e-10 | 0 | 0 | 0 | 0 | 0 | 1 | -90 | 90 | -0.033378 | -0.0083684 | 0.03339 | 0.0083727
67 | 69 | 1.7835 | 0.68595 | 1.7998e-09 | 0 | 0 | 0 | 0 | 0 | 1 | -90 | 90 | 0.008393 | 0.0021032 | -0.0083916 | -0.0021028
68 | 73 | 2.6409 | 1.0157 | 2.6651e-09 | 0 | 0 | 0 | 0 | 0 | 1 | -90 | 90 | 0.0074337 | 0.0018629 | -0.007432 | -0.0018626
64 | 63 | 0.75228 | 0.28934 | 7.5918e-10 | 0 | 0 | 0 | 0 | 0 | 1 | -90 | 90 | -0.034213 | -0.0085792 | 0.034223 | 0.0085829
60 | 61 | 2.419 | 0.9304 | 2.4412e-09 | 0 | 0 | 0 | 0 | 0 | 1 | -90 | 90 | 0.039178 | 0.0098336 | -0.039136 | -0.009818
60 | 62 | 4.8256 | 1.856 | 4.8699e-09 | 0 | 0 | 0 | 0 | 0 | 1 | -90 | 90 | 0.026946 | 0.0067629 | -0.026907 | -0.0067484
61 | 63 | 1.967 | 0.75654 | 1.985e-09 | 0 | 0 | 0 | 0 | 0 | 1 | -90 | 90 | 0.036713 | 0.0092107 | -0.036683 | -0.0091995
62 | 76 | 6.7603 | 2.6001 | 6.8223e-09 | 0 | 0 | 0 | 0 | 0 | 1 | -90 | 90 | 0.02292 | 0.0057492 | -0.02288 | -0.0057346
76 | 77 | 1.646 | 0.63309 | 1.6611e-09 | 0 | 0 | 0 | 0 | 0 | 1 | -90 | 90 | 0.014661 | 0.0036749 | -0.014657 | -0.0036736
76 | 78 | 3.1523 | 1.2124 | 3.1812e-09 | 0 | 0 | 0 | 0 | 0 | 1 | -90 | 90 | 0.0082196 | 0.0020597 | -0.0082172 | -0.0020591
77 | 79 | 3.8284 | 1.4725 | 3.8635e-09 | 0 | 0 | 0 | 0 | 0 | 1 | -90 | 90 | 0.010541 | 0.0026421 | -0.010536 | -0.0026406
78 | 81 | 5.88 | 2.2615 | 5.9339e-09 | 0 | 0 | 0 | 0 | 0 | 1 | -90 | 90 | 0.0054794 | 0.0013729 | -0.0054774 | -0.0013727
73 | 74 | 2.2074 | 0.84899 | 2.2276e-09 | 0 | 0 | 0 | 0 | 0 | 1 | -90 | 90 | 0.0056775 | 0.0014228 | -0.0056767 | -0.0014227
69 | 70 | 1.5752 | 0.60585 | 1.5897e-09 | 0 | 0 | 0 | 0 | 0 | 1 | -90 | 90 | 0.0063537 | 0.0015921 | -0.006353 | -0.001592
70 | 71 | 1.3111 | 0.50425 | 1.3231e-09 | 0 | 0 | 0 | 0 | 0 | 1 | -90 | 90 | 0.0044113 | 0.0011053 | -0.004411 | -0.0011053
74 | 75 | 0.25983 | 0.099934 | 2.6221e-10 | 0 | 0 | 0 | 0 | 0 | 1 | -90 | 90 | 0.0033941 | 0.00085064 | -0.0033941 | -0.00085065
71 | 72 | 2.3114 | 0.88902 | 2.3327e-09 | 0 | 0 | 0 | 0 | 0 | 1 | -90 | 90 | 0.0022468 | 0.00056291 | -0.0022467 | -0.00056308
79 | 80 | 2.7615 | 1.0621 | 2.7869e-09 | 0 | 0 | 0 | 0 | 0 | 1 | -90 | 90 | 0.0067094 | 0.0016815 | -0.006708 | -0.0016812
81 | 82 | 1.1024 | 0.42398 | 1.1125e-09 | 0 | 0 | 0 | 0 | 0 | 1 | -90 | 90 | 0.0027499 | 0.00068912 | -0.0027498 | -0.00068919