## bus_data
BUS_I | BUS_TYPE | Pd | Qd | Gs | Bs | area | Vm | Va | baseKV | zone | Vmax | Vmin
1 | 1 | 0.0036155 | 0.00090612 | 0 | 0 | 1 | 0.99752 | -0.017324 | 0.4 | 1 | 1.1 | 0.9
2 | 1 | 0.01179 | 0.002955 | 0 | 0 | 1 | 0.99723 | -0.019393 | 0.4 | 1 | 1.1 | 0.9
3 | 1 | 0 | 0 | 0 | 0 | 1 | 0.99767 | -0.016296 | 0.4 | 1 | 1.1 | 0.9
4 | 1 | 0.0059941 | 0.0015023 | 0 | 0 | 1 | 0.99644 | -0.024919 | 0.4 | 1 | 1.1 | 0.9
5 | 1 | 0.0068388 | 0.001714 | 0 | 0 | 1 | 0.99842 | -0.011003 | 0.4 | 1 | 1.1 | 0.9
51 | 1 | 0.0022792 | 0.00057123 | 0 | 0 | 1 | 0.99635 | -0.025523 | 0.4 | 1 | 1.1 | 0.9
65 | 1 | 0 | 0 | 0 | 0 | 1 | 0.99939 | -0.0042816 | 0.4 | 1 | 1.1 | 0.9
42 | 1 | 0 | 0 | 0 | 0 | 1 | 0.99461 | -0.037771 | 0.4 | 1 | 1.1 | 0.9
66 | 1 | 0.0039682 | 0.00099452 | 0 | 0 | 1 | 0.9991 | -0.0062921 | 0.4 | 1 | 1.1 | 0.9
31 | 3 | 0 | 0 | 0 | 0 | 1 | 1 | 0 | 0.4 | 1 | 1.1 | 0.9
6 | 1 | 0.0015417 | 0.00038639 | 0 | 0 | 1 | 0.98837 | -0.081634 | 0.4 | 1 | 1.1 | 0.9
7 | 1 | 0.0016371 | 0.00041029 | 0 | 0 | 1 | 0.98813 | -0.083342 | 0.4 | 1 | 1.1 | 0.9
8 | 1 | 0 | 0 | 0 | 0 | 1 | 0.98844 | -0.081173 | 0.4 | 1 | 1.1 | 0.9
9 | 1 | 0.0018309 | 0.00045886 | 0 | 0 | 1 | 0.98813 | -0.083368 | 0.4 | 1 | 1.1 | 0.9
10 | 1 | 0.0010139 | 0.0002541 | 0 | 0 | 1 | 0.98841 | -0.081389 | 0.4 | 1 | 1.1 | 0.9
11 | 1 | 0.0032404 | 0.00081212 | 0 | 0 | 1 | 0.98836 | -0.081716 | 0.4 | 1 | 1.1 | 0.9
12 | 1 | 0.0013868 | 0.00034756 | 0 | 0 | 1 | 0.98876 | -0.078937 | 0.4 | 1 | 1.1 | 0.9
52 | 1 | 0 | 0 | 0 | 0 | 1 | 0.98804 | -0.084022 | 0.4 | 1 | 1.1 | 0.9
73 | 1 | 0.0020456 | 0.00051267 | 0 | 0 | 1 | 0.98885 | -0.07827 | 0.4 | 1 | 1.1 | 0.9
68 | 1 | 0.0017595 | 0.00044097 | 0 | 0 | 1 | 0.98798 | -0.084459 | 0.4 | 1 | 1.1 | 0.9
45 | 1 | 0.00131 | 0.00032832 | 0 | 0 | 1 | 0.9916 | -0.058833 | 0.4 | 1 | 1.1 | 0.9
46 | 1 | 0.0019423 | 0.00048679 | 0 | 0 | 1 | 0.99161 | -0.058748 | 0.4 | 1 | 1.1 | 0.9
19 | 1 | 0 | 0 | 0 | 0 | 1 | 0.98928 | -0.075192 | 0.4 | 1 | 1.1 | 0.9
13 | 1 | 0.0014859 | 0.00037239 | 0 | 0 | 1 | 0.98939 | -0.074434 | 0.4 | 1 | 1.1 | 0.9
14 | 1 | 0.0011119 | 0.00027866 | 0 | 0 | 1 | 0.98939 | -0.074465 | 0.4 | 1 | 1.1 | 0.9
15 | 1 | 0 | 0 | 0 | 0 | 1 | 0.98949 | -0.07373 | 0.4 | 1 | 1.1 | 0.9
16 | 1 | 0.00062342 | 0.00015624 | 0 | 0 | 1 | 0.98922 | -0.075661 | 0.4 | 1 | 1.1 | 0.9
18 | 1 | 0.00081598 | 0.0002045 | 0 | 0 | 1 | 0.98957 | -0.073184 | 0.4 | 1 | 1.1 | 0.9
47 | 1 | 0.00043335 | 0.00010861 | 0 | 0 | 1 | 0.98917 | -0.075994 | 0.4 | 1 | 1.1 | 0.9
17 | 1 | 0.0046836 | 0.0011738 | 0 | 0 | 1 | 0.99356 | -0.045138 | 0.4 | 1 | 1.1 | 0.9
25 | 1 | 0.0050506 | 0.0012658 | 0 | 0 | 1 | 0.99359 | -0.044923 | 0.4 | 1 | 1.1 | 0.9
34 | 1 | 0.0010819 | 0.00027114 | 0 | 0 | 1 | 0.98961 | -0.072858 | 0.4 | 1 | 1.1 | 0.9
74 | 1 | 0.0012418 | 0.00031122 | 0 | 0 | 1 | 0.98948 | -0.073804 | 0.4 | 1 | 1.1 | 0.9
59 | 1 | 0.00065455 | 0.00016405 | 0 | 0 | 1 | 0.98904 | -0.076952 | 0.4 | 1 | 1.1 | 0.9
26 | 1 | 0.0072057 | 0.0018059 | 0 | 0 | 1 | 0.99387 | -0.042951 | 0.4 | 1 | 1.1 | 0.9
35 | 1 | 0.0052233 | 0.0013091 | 0 | 0 | 1 | 0.9897 | -0.072255 | 0.4 | 1 | 1.1 | 0.9
36 | 1 | 0 | 0 | 0 | 0 | 1 | 0.98991 | -0.070794 | 0.4 | 1 | 1.1 | 0.9
20 | 1 | 0.0012394 | 0.00031063 | 0 | 0 | 1 | 0.99476 | -0.03662 | 0.4 | 1 | 1.1 | 0.9
21 | 1 | 0.0021567 | 0.00054052 | 0 | 0 | 1 | 0.99488 | -0.035759 | 0.4 | 1 | 1.1 | 0.9
22 | 1 | 0.0017243 | 0.00043215 | 0 | 0 | 1 | 0.99463 | -0.03753 | 0.4 | 1 | 1.1 | 0.9
23 | 1 | 0.0027605 | 0.00069185 | 0 | 0 | 1 | 0.99497 | -0.035161 | 0.4 | 1 | 1.1 | 0.9
24 | 1 | 0.0010867 | 0.00027236 | 0 | 0 | 1 | 0.99456 | -0.038049 | 0.4 | 1 | 1.1 | 0.9
75 | 1 | 0.0017098 | 0.00042852 | 0 | 0 | 1 | 0.99506 | -0.03451 | 0.4 | 1 | 1.1 | 0.9
89 | 1 | 0.0011019 | 0.00027617 | 0 | 0 | 1 | 0.99453 | -0.038221 | 0.4 | 1 | 1.1 | 0.9
85 | 1 | 0 | 0 | 0 | 0 | 1 | 0.99535 | -0.032468 | 0.4 | 1 | 1.1 | 0.9
27 | 1 | 0 | 0 | 0 | 0 | 1 | 0.99413 | -0.041145 | 0.4 | 1 | 1.1 | 0.9
43 | 1 | 0.0036489 | 0.00091451 | 0 | 0 | 1 | 0.99403 | -0.041816 | 0.4 | 1 | 1.1 | 0.9
48 | 1 | 0.0048504 | 0.0012156 | 0 | 0 | 1 | 0.9938 | -0.043427 | 0.4 | 1 | 1.1 | 0.9
77 | 1 | 0.0035068 | 0.0008789 | 0 | 0 | 1 | 0.99397 | -0.04227 | 0.4 | 1 | 1.1 | 0.9
28 | 1 | 0.0073907 | 0.0018523 | 0 | 0 | 1 | 0.99683 | -0.022106 | 0.4 | 1 | 1.1 | 0.9
29 | 1 | 0.003076 | 0.00077091 | 0 | 0 | 1 | 0.99838 | -0.011304 | 0.4 | 1 | 1.1 | 0.9
30 | 1 | 0 | 0 | 0 | 0 | 1 | 0.99628 | -0.025961 | 0.4 | 1 | 1.1 | 0.9
32 | 1 | 0.001836 | 0.00046014 | 0 | 0 | 1 | 0.9953 | -0.032807 | 0.4 | 1 | 1.1 | 0.9
33 | 1 | 0.0020115 | 0.00050414 | 0 | 0 | 1 | 0.99588 | -0.028741 | 0.4 | 1 | 1.1 | 0.9
64 | 1 | 0.005699 | 0.0014283 | 0 | 0 | 1 | 0.99391 | -0.042548 | 0.4 | 1 | 1.1 | 0.9
76 | 1 | 0.0072001 | 0.0018045 | 0 | 0 | 1 | 0.98975 | -0.071915 | 0.4 | 1 | 1.1 | 0.9
62 | 1 | 0.0068055 | 0.0017056 | 0 | 0 | 1 | 0.99333 | -0.046644 | 0.4 | 1 | 1.1 | 0.9
86 | 1 | 0.0011183 | 0.00028026 | 0 | 0 | 1 | 0.99483 | -0.036103 | 0.4 | 1 | 1.1 | 0.9
69 | 1 | 0.0037911 | 0.00095014 | 0 | 0 | 1 | 0.99066 | -0.065476 | 0.4 | 1 | 1.1 | 0.9
58 | 1 | 0 | 0 | 0 | 0 | 1 | 0.99179 | -0.057515 | 0.4 | 1 | 1.1 | 0.9
37 | 1 | 0.0019559 | 0.0004902 | 0 | 0 | 1 | 0.99345 | -0.045837 | 0.4 | 1 | 1.1 | 0.9
38 | 1 | 0.0028579 | 0.00071627 | 0 | 0 | 1 | 0.99304 | -0.048727 | 0.4 | 1 | 1.1 | 0.9
39 | 1 | 0.0019308 | 0.00048391 | 0 | 0 | 1 | 0.99357 | -0.045012 | 0.4 | 1 | 1.1 | 0.9
40 | 1 | 0.0021708 | 0.00054406 | 0 | 0 | 1 | 0.99262 | -0.051678 | 0.4 | 1 | 1.1 | 0.9
41 | 1 | 0.0014186 | 0.00035552 | 0 | 0 | 1 | 0.9937 | -0.044061 | 0.4 | 1 | 1.1 | 0.9
44 | 1 | 0.0012708 | 0.0003185 | 0 | 0 | 1 | 0.99206 | -0.055616 | 0.4 | 1 | 1.1 | 0.9
53 | 1 | 0.0023256 | 0.00058285 | 0 | 0 | 1 | 0.99422 | -0.040416 | 0.4 | 1 | 1.1 | 0.9
90 | 1 | 0.0053055 | 0.0013297 | 0 | 0 | 1 | 0.99168 | -0.058331 | 0.4 | 1 | 1.1 | 0.9
49 | 1 | 0.0029139 | 0.00073028 | 0 | 0 | 1 | 0.99364 | -0.044578 | 0.4 | 1 | 1.1 | 0.9
93 | 1 | 0 | 0 | 0 | 0 | 1 | 0.99158 | -0.05903 | 0.4 | 1 | 1.1 | 0.9
57 | 1 | 0.0049812 | 0.0012484 | 0 | 0 | 1 | 0.99167 | -0.058302 | 0.4 | 1 | 1.1 | 0.9
60 | 1 | 0 | 0 | 0 | 0 | 1 | 0.98895 | -0.077576 | 0.4 | 1 | 1.1 | 0.9
50 | 1 | 0.011326 | 0.0028387 | 0 | 0 | 1 | 0.99327 | -0.047171 | 0.4 | 1 | 1.1 | 0.9
94 | 1 | 0.0069967 | 0.0017535 | 0 | 0 | 1 | 0.99243 | -0.05311 | 0.4 | 1 | 1.1 | 0.9
70 | 1 | 0.0024089 | 0.00060373 | 0 | 0 | 1 | 0.99225 | -0.05437 | 0.4 | 1 | 1.1 | 0.9
54 | 1 | 0.0011067 | 0.00027736 | 0 | 0 | 1 | 0.99019 | -0.068888 | 0.4 | 1 | 1.1 | 0.9
55 | 1 | 0.0013146 | 0.00032947 | 0 | 0 | 1 | 0.9903 | -0.068068 | 0.4 | 1 | 1.1 | 0.9
56 | 1 | 0.00416 | 0.0010426 | 0 | 0 | 1 | 0.99035 | -0.067752 | 0.4 | 1 | 1.1 | 0.9
87 | 1 | 0.0019942 | 0.0004998 | 0 | 0 | 1 | 0.99081 | -0.064467 | 0.4 | 1 | 1.1 | 0.9
88 | 1 | 0.0022651 | 0.00056769 | 0 | 0 | 1 | 0.99113 | -0.062179 | 0.4 | 1 | 1.1 | 0.9
63 | 1 | 0.0061288 | 0.001536 | 0 | 0 | 1 | 0.99239 | -0.053276 | 0.4 | 1 | 1.1 | 0.9
61 | 1 | 0.0013785 | 0.00034549 | 0 | 0 | 1 | 0.99242 | -0.053019 | 0.4 | 1 | 1.1 | 0.9
67 | 1 | 0.00053989 | 0.00013531 | 0 | 0 | 1 | 0.98877 | -0.078852 | 0.4 | 1 | 1.1 | 0.9
80 | 1 | 0.00065981 | 0.00016536 | 0 | 0 | 1 | 0.98866 | -0.079587 | 0.4 | 1 | 1.1 | 0.9
84 | 1 | 0.0060506 | 0.0015164 | 0 | 0 | 1 | 0.99882 | -0.0082617 | 0.4 | 1 | 1.1 | 0.9
83 | 1 | 0.0045901 | 0.0011504 | 0 | 0 | 1 | 0.99866 | -0.0094028 | 0.4 | 1 | 1.1 | 0.9
79 | 1 | 0 | 0 | 0 | 0 | 1 | 0.98859 | -0.080124 | 0.4 | 1 | 1.1 | 0.9
72 | 1 | 0.0024038 | 0.00060244 | 0 | 0 | 1 | 0.99835 | -0.011525 | 0.4 | 1 | 1.1 | 0.9
81 | 1 | 0.0028852 | 0.0007231 | 0 | 0 | 1 | 0.9985 | -0.010465 | 0.4 | 1 | 1.1 | 0.9
82 | 1 | 0.0050193 | 0.001258 | 0 | 0 | 1 | 0.99852 | -0.010361 | 0.4 | 1 | 1.1 | 0.9
78 | 1 | 0.0029327 | 0.000735 | 0 | 0 | 1 | 0.98848 | -0.080893 | 0.4 | 1 | 1.1 | 0.9
92 | 1 | 0.0024951 | 0.00062534 | 0 | 0 | 1 | 0.99151 | -0.059551 | 0.4 | 1 | 1.1 | 0.9
91 | 1 | 0.0011805 | 0.00029587 | 0 | 0 | 1 | 0.9915 | -0.059571 | 0.4 | 1 | 1.1 | 0.9

## generator_data
GEN_BUS | PG | QG | QMAX | QMIN | VG | MBASE | GEN_STATUS | PMAX | PMIN
31 | 0.24096 | 0.06057 | 10 | -10 | 1 | 100 | 1 | 10 | 0

## branch_data
F_BUS | T_BUS | BR_R | BR_X | BR_B | RATE_A | RATE_B | RATE_C | TAP | SHIFT | BR_STATUS | ANGMIN | ANGMAX | P_in | Q_in | P_out | Q_out
1 | 2 | 2.2729 | 0.87418 | 2.2937e-09 | 0 | 0 | 0 | 0 | 0 | 1 | -90 | 90 | 0.011794 | 0.002956 | -0.01179 | -0.002955
1 | 3 | 0.86497 | 0.33268 | 8.729e-10 | 0 | 0 | 0 | 0 | 0 | 1 | -90 | 90 | -0.015409 | -0.0038622 | 0.015412 | 0.0038629
3 | 4 | 1.8337 | 0.70529 | 1.8506e-09 | 0 | 0 | 0 | 0 | 0 | 1 | -90 | 90 | 0.061093 | 0.015339 | -0.06102 | -0.015311
3 | 5 | 0.90016 | 0.34621 | 9.0842e-10 | 0 | 0 | 0 | 0 | 0 | 1 | -90 | 90 | -0.076505 | -0.019202 | 0.076561 | 0.019223
4 | 51 | 0.14231 | 0.054735 | 1.4362e-10 | 0 | 0 | 0 | 0 | 0 | 1 | -90 | 90 | 0.055026 | 0.013808 | -0.055022 | -0.013807
5 | 65 | 1.0507 | 0.40412 | 1.0604e-09 | 0 | 0 | 0 | 0 | 0 | 1 | -90 | 90 | -0.0834 | -0.020937 | 0.083478 | 0.020967
51 | 42 | 3.0048 | 1.1557 | 3.0324e-09 | 0 | 0 | 0 | 0 | 0 | 1 | -90 | 90 | 0.052742 | 0.013235 | -0.052653 | -0.013201
65 | 66 | 1.0491 | 0.4035 | 1.0587e-09 | 0 | 0 | 0 | 0 | 0 | 1 | -90 | 90 | 0.024934 | 0.0062502 | -0.024927 | -0.0062477
65 | 31 | 0.51577 | 0.19837 | 1.041e-09 | 0 | 0 | 0 | 0 | 0 | 1 | -90 | 90 | -0.10841 | -0.027217 | 0.10848 | 0.027242
42 | 48 | 2.5542 | 0.98239 | 2.5777e-09 | 0 | 0 | 0 | 0 | 0 | 1 | -90 | 90 | 0.028538 | 0.0071559 | -0.028516 | -0.0071476
42 | 27 | 1.8031 | 0.6935 | 1.8196e-09 | 0 | 0 | 0 | 0 | 0 | 1 | -90 | 90 | 0.024115 | 0.0060454 | -0.024104 | -0.0060413
66 | 84 | 1.2217 | 0.46989 | 1.2329e-09 | 0 | 0 | 0 | 0 | 0 | 1 | -90 | 90 | 0.020959 | 0.0052531 | -0.020953 | -0.0052511
31 | 29 | 1.1174 | 0.42977 | 2.2553e-09 | 0 | 0 | 0 | 0 | 0 | 1 | -90 | 90 | 0.13248 | 0.033328 | -0.13228 | -0.033248
6 | 7 | 4.1497 | 1.596 | 4.1878e-09 | 0 | 0 | 0 | 0 | 0 | 1 | -90 | 90 | 0.0052289 | 0.0013095 | -0.0052277 | -0.0013094
6 | 8 | 0.86621 | 0.33316 | 8.7416e-10 | 0 | 0 | 0 | 0 | 0 | 1 | -90 | 90 | -0.0067707 | -0.0016959 | 0.0067711 | 0.001696
7 | 9 | 0.090507 | 0.03481 | 9.1337e-11 | 0 | 0 | 0 | 0 | 0 | 1 | -90 | 90 | 0.0035906 | 0.00089915 | -0.0035906 | -0.00089916
8 | 10 | 2.7073 | 1.0413 | 2.7321e-09 | 0 | 0 | 0 | 0 | 0 | 1 | -90 | 90 | 0.0010139 | 0.00025384 | -0.0010139 | -0.0002541
8 | 11 | 2.1328 | 0.8203 | 2.1524e-09 | 0 | 0 | 0 | 0 | 0 | 1 | -90 | 90 | 0.0032406 | 0.00081201 | -0.0032404 | -0.00081212
8 | 12 | 2.5795 | 0.9921 | 2.6031e-09 | 0 | 0 | 0 | 0 | 0 | 1 | -90 | 90 | -0.011026 | -0.0027618 | 0.011029 | 0.0027629
9 | 52 | 4.7212 | 1.8159 | 4.7645e-09 | 0 | 0 | 0 | 0 | 0 | 1 | -90 | 90 | 0.0017598 | 0.0004403 | -0.0017596 | -0.0004407
12 | 73 | 0.68364 | 0.26294 | 6.8991e-10 | 0 | 0 | 0 | 0 | 0 | 1 | -90 | 90 | -0.012416 | -0.0031104 | 0.012417 | 0.0031108
52 | 68 | 3.1513 | 1.212 | 3.1802e-09 | 0 | 0 | 0 | 0 | 0 | 1 | -90 | 90 | 0.0017596 | 0.0004407 | -0.0017595 | -0.00044097
73 | 19 | 2.71 | 1.0423 | 2.7349e-09 | 0 | 0 | 0 | 0 | 0 | 1 | -90 | 90 | -0.014463 | -0.0036235 | 0.014469 | 0.0036256
45 | 46 | 0.83796 | 0.32229 | 8.4565e-10 | 0 | 0 | 0 | 0 | 0 | 1 | -90 | 90 | -0.00131 | -0.00032832 | 0.00131 | 0.00032825
46 | 57 | 1.7543 | 0.67475 | 1.7704e-09 | 0 | 0 | 0 | 0 | 0 | 1 | -90 | 90 | -0.0032524 | -0.00081504 | 0.0032526 | 0.00081494
19 | 74 | 1.2224 | 0.47017 | 1.2336e-09 | 0 | 0 | 0 | 0 | 0 | 1 | -90 | 90 | -0.014469 | -0.0036256 | 0.014471 | 0.0036265
13 | 14 | 0.056124 | 0.021586 | 5.6639e-11 | 0 | 0 | 0 | 0 | 0 | 1 | -90 | 90 | 0.0069594 | 0.0017427 | -0.0069594 | -0.0017427
13 | 15 | 1.0621 | 0.4085 | 1.0719e-09 | 0 | 0 | 0 | 0 | 0 | 1 | -90 | 90 | -0.0084453 | -0.0021151 | 0.0084461 | 0.0021153
14 | 16 | 2.6045 | 1.0017 | 2.6284e-09 | 0 | 0 | 0 | 0 | 0 | 1 | -90 | 90 | 0.0058475 | 0.0014641 | -0.0058466 | -0.0014639
15 | 18 | 0.82342 | 0.3167 | 8.3097e-10 | 0 | 0 | 0 | 0 | 0 | 1 | -90 | 90 | -0.0084461 | -0.0021153 | 0.0084468 | 0.0021155
16 | 47 | 0.80943 | 0.31132 | 8.1686e-10 | 0 | 0 | 0 | 0 | 0 | 1 | -90 | 90 | 0.0052231 | 0.0013077 | -0.0052229 | -0.0013077
18 | 34 | 0.44842 | 0.17247 | 4.5253e-10 | 0 | 0 | 0 | 0 | 0 | 1 | -90 | 90 | -0.0092627 | -0.00232 | 0.0092631 | 0.0023201
47 | 59 | 2.5455 | 0.97904 | 2.5689e-09 | 0 | 0 | 0 | 0 | 0 | 1 | -90 | 90 | 0.0047895 | 0.0011991 | -0.0047889 | -0.0011991
17 | 25 | 0.58993 | 0.2269 | 5.9534e-10 | 0 | 0 | 0 | 0 | 0 | 1 | -90 | 90 | -0.0046836 | -0.0011738 | 0.0046838 | 0.0011738
25 | 26 | 2.6047 | 1.0018 | 2.6286e-09 | 0 | 0 | 0 | 0 | 0 | 1 | -90 | 90 | -0.0097344 | -0.0024396 | 0.009737 | 0.0024404
34 | 35 | 0.74245 | 0.28556 | 7.4927e-10 | 0 | 0 | 0 | 0 | 0 | 1 | -90 | 90 | -0.010345 | -0.0025913 | 0.010346 | 0.0025915
74 | 36 | 2.4435 | 0.93979 | 2.4659e-09 | 0 | 0 | 0 | 0 | 0 | 1 | -90 | 90 | -0.015713 | -0.0039378 | 0.01572 | 0.00394
59 | 60 | 1.9172 | 0.73739 | 1.9348e-09 | 0 | 0 | 0 | 0 | 0 | 1 | -90 | 90 | 0.0041344 | 0.001035 | -0.004134 | -0.0010351
26 | 27 | 1.3718 | 0.52763 | 1.3844e-09 | 0 | 0 | 0 | 0 | 0 | 1 | -90 | 90 | -0.016943 | -0.0042463 | 0.016947 | 0.0042478
35 | 36 | 1.1967 | 0.46027 | 1.2077e-09 | 0 | 0 | 0 | 0 | 0 | 1 | -90 | 90 | -0.015569 | -0.0039006 | 0.015572 | 0.0039017
36 | 69 | 1.7644 | 0.6786 | 1.7806e-09 | 0 | 0 | 0 | 0 | 0 | 1 | -90 | 90 | -0.038493 | -0.0096465 | 0.038522 | 0.0096572
36 | 76 | 1.9869 | 0.76421 | 2.0052e-09 | 0 | 0 | 0 | 0 | 0 | 1 | -90 | 90 | 0.0072012 | 0.0018047 | -0.0072001 | -0.0018045
20 | 21 | 2.1521 | 0.82774 | 2.1719e-09 | 0 | 0 | 0 | 0 | 0 | 1 | -90 | 90 | -0.005153 | -0.0012908 | 0.0051537 | 0.0012908
20 | 22 | 2.9926 | 1.151 | 3.02e-09 | 0 | 0 | 0 | 0 | 0 | 1 | -90 | 90 | 0.0039136 | 0.00098013 | -0.0039131 | -0.00098024
21 | 23 | 1.0537 | 0.40528 | 1.0634e-09 | 0 | 0 | 0 | 0 | 0 | 1 | -90 | 90 | -0.0073104 | -0.0018313 | 0.007311 | 0.0018314
22 | 24 | 3.0549 | 1.1749 | 3.0829e-09 | 0 | 0 | 0 | 0 | 0 | 1 | -90 | 90 | 0.0021888 | 0.00054809 | -0.0021887 | -0.00054833
23 | 75 | 0.83255 | 0.32021 | 8.4019e-10 | 0 | 0 | 0 | 0 | 0 | 1 | -90 | 90 | -0.010071 | -0.0025233 | 0.010072 | 0.0025235
24 | 89 | 2.0028 | 0.77031 | 2.0212e-09 | 0 | 0 | 0 | 0 | 0 | 1 | -90 | 90 | 0.0011019 | 0.00027598 | -0.0011019 | -0.00027617
75 | 85 | 2.2347 | 0.8595 | 2.2552e-09 | 0 | 0 | 0 | 0 | 0 | 1 | -90 | 90 | -0.011782 | -0.0029521 | 0.011786 | 0.0029531
85 | 86 | 1.3433 | 0.51665 | 1.3556e-09 | 0 | 0 | 0 | 0 | 0 | 1 | -90 | 90 | 0.034983 | 0.0087786 | -0.034965 | -0.008772
85 | 33 | 1.0308 | 0.39646 | 1.0403e-09 | 0 | 0 | 0 | 0 | 0 | 1 | -90 | 90 | -0.046768 | -0.011732 | 0.046793 | 0.011741
27 | 43 | 1.2056 | 0.46369 | 1.2167e-09 | 0 | 0 | 0 | 0 | 0 | 1 | -90 | 90 | 0.0071567 | 0.0017935 | -0.007156 | -0.0017933
43 | 77 | 1.6662 | 0.64083 | 1.6815e-09 | 0 | 0 | 0 | 0 | 0 | 1 | -90 | 90 | 0.0035071 | 0.00087882 | -0.0035068 | -0.0008789
48 | 49 | 0.6255 | 0.24058 | 6.3124e-10 | 0 | 0 | 0 | 0 | 0 | 1 | -90 | 90 | 0.023665 | 0.005932 | -0.023661 | -0.0059306
28 | 29 | 1.0899 | 0.4192 | 2.1999e-09 | 0 | 0 | 0 | 0 | 0 | 1 | -90 | 90 | -0.12901 | -0.032403 | 0.1292 | 0.032477
28 | 30 | 0.41186 | 0.15841 | 8.3129e-10 | 0 | 0 | 0 | 0 | 0 | 1 | -90 | 90 | 0.12162 | 0.03055 | -0.12155 | -0.030525
30 | 32 | 1.2216 | 0.46985 | 1.2328e-09 | 0 | 0 | 0 | 0 | 0 | 1 | -90 | 90 | 0.072727 | 0.018273 | -0.072658 | -0.018247
30 | 33 | 0.73758 | 0.28368 | 7.4435e-10 | 0 | 0 | 0 | 0 | 0 | 1 | -90 | 90 | 0.048823 | 0.012252 | -0.048804 | -0.012245
32 | 64 | 1.7792 | 0.6843 | 1.7955e-09 | 0 | 0 | 0 | 0 | 0 | 1 | -90 | 90 | 0.070822 | 0.017787 | -0.070726 | -0.01775
64 | 62 | 0.81247 | 0.31249 | 8.1993e-10 | 0 | 0 | 0 | 0 | 0 | 1 | -90 | 90 | 0.065027 | 0.016322 | -0.06499 | -0.016307
62 | 61 | 1.4102 | 0.5424 | 1.4232e-09 | 0 | 0 | 0 | 0 | 0 | 1 | -90 | 90 | 0.058185 | 0.014602 | -0.058133 | -0.014582
86 | 53 | 1.6451 | 0.63271 | 1.6601e-09 | 0 | 0 | 0 | 0 | 0 | 1 | -90 | 90 | 0.033847 | 0.0084917 | -0.033827 | -0.0084841
69 | 58 | 2.4091 | 0.92657 | 2.4312e-09 | 0 | 0 | 0 | 0 | 0 | 1 | -90 | 90 | -0.042313 | -0.010607 | 0.042359 | 0.010625
58 | 63 | 1.0755 | 0.41367 | 1.0854e-09 | 0 | 0 | 0 | 0 | 0 | 1 | -90 | 90 | -0.050594 | -0.012689 | 0.050624 | 0.0127
58 | 57 | 1.2245 | 0.47095 | 1.2357e-09 | 0 | 0 | 0 | 0 | 0 | 1 | -90 | 90 | 0.0082346 | 0.0020636 | -0.0082337 | -0.0020633
37 | 38 | 1.4203 | 0.54627 | 1.4333e-09 | 0 | 0 | 0 | 0 | 0 | 1 | -90 | 90 | 0.026173 | 0.006563 | -0.026162 | -0.0065591
37 | 39 | 0.37741 | 0.14516 | 3.8088e-10 | 0 | 0 | 0 | 0 | 0 | 1 | -90 | 90 | -0.028129 | -0.0070532 | 0.028132 | 0.0070544
38 | 40 | 1.627 | 0.62576 | 1.6419e-09 | 0 | 0 | 0 | 0 | 0 | 1 | -90 | 90 | 0.023304 | 0.0058428 | -0.023295 | -0.0058393
39 | 41 | 0.40742 | 0.1567 | 4.1116e-10 | 0 | 0 | 0 | 0 | 0 | 1 | -90 | 90 | -0.030063 | -0.0075383 | 0.030067 | 0.0075397
40 | 44 | 2.3924 | 0.92017 | 2.4144e-09 | 0 | 0 | 0 | 0 | 0 | 1 | -90 | 90 | 0.021124 | 0.0052952 | -0.021112 | -0.005291
41 | 53 | 1.4911 | 0.5735 | 1.5048e-09 | 0 | 0 | 0 | 0 | 0 | 1 | -90 | 90 | -0.031485 | -0.0078953 | 0.031501 | 0.0079012
44 | 90 | 1.7534 | 0.67438 | 1.7695e-09 | 0 | 0 | 0 | 0 | 0 | 1 | -90 | 90 | 0.019842 | 0.0049726 | -0.019834 | -0.0049699
90 | 93 | 0.61619 | 0.23699 | 6.2184e-10 | 0 | 0 | 0 | 0 | 0 | 1 | -90 | 90 | 0.014529 | 0.0036402 | -0.014527 | -0.0036397
49 | 50 | 1.607 | 0.61809 | 1.6218e-09 | 0 | 0 | 0 | 0 | 0 | 1 | -90 | 90 | 0.020748 | 0.0052003 | -0.02074 | -0.0051976
93 | 92 | 1.8137 | 0.69758 | 1.8304e-09 | 0 | 0 | 0 | 0 | 0 | 1 | -90 | 90 | 0.0036759 | 0.00092111 | -0.0036756 | -0.00092118
93 | 88 | 3.7129 | 1.428 | 3.747e-09 | 0 | 0 | 0 | 0 | 0 | 1 | -90 | 90 | 0.010851 | 0.0027186 | -0.010847 | -0.0027171
60 | 67 | 3.9287 | 1.511 | 3.9647e-09 | 0 | 0 | 0 | 0 | 0 | 1 | -90 | 90 | 0.004134 | 0.0010351 | -0.0041333 | -0.0010352
50 | 94 | 8.1015 | 3.116 | 8.1759e-09 | 0 | 0 | 0 | 0 | 0 | 1 | -90 | 90 | 0.0094138 | 0.0023589 | -0.009406 | -0.0023568
94 | 70 | 6.6999 | 2.5769 | 6.7614e-09 | 0 | 0 | 0 | 0 | 0 | 1 | -90 | 90 | 0.0024093 | 0.00060323 | -0.0024089 | -0.00060374
54 | 55 | 9.4386 | 3.6302 | 9.5252e-09 | 0 | 0 | 0 | 0 | 0 | 1 | -90 | 90 | -0.0011067 | -0.00027736 | 0.0011068 | 0.00027648
55 | 56 | 1.6571 | 0.63735 | 1.6723e-09 | 0 | 0 | 0 | 0 | 0 | 1 | -90 | 90 | -0.0024214 | -0.00060595 | 0.0024215 | 0.00060583
56 | 87 | 6.3695 | 2.4498 | 6.428e-09 | 0 | 0 | 0 | 0 | 0 | 1 | -90 | 90 | -0.0065815 | -0.0016484 | 0.0065845 | 0.0016489
87 | 88 | 3.4074 | 1.3105 | 3.4387e-09 | 0 | 0 | 0 | 0 | 0 | 1 | -90 | 90 | -0.0085787 | -0.0021487 | 0.0085815 | 0.0021494
63 | 61 | 0.058229 | 0.022396 | 5.8764e-11 | 0 | 0 | 0 | 0 | 0 | 1 | -90 | 90 | -0.056753 | -0.014236 | 0.056755 | 0.014237
67 | 80 | 2.5998 | 0.99992 | 2.6236e-09 | 0 | 0 | 0 | 0 | 0 | 1 | -90 | 90 | 0.0035934 | 0.00089989 | -0.003593 | -0.00090001
80 | 79 | 2.3285 | 0.89558 | 2.3499e-09 | 0 | 0 | 0 | 0 | 0 | 1 | -90 | 90 | 0.0029332 | 0.00073465 | -0.002933 | -0.00073479
84 | 83 | 0.99473 | 0.38259 | 1.0039e-09 | 0 | 0 | 0 | 0 | 0 | 1 | -90 | 90 | 0.014903 | 0.0037347 | -0.0149 | -0.0037339
83 | 82 | 1.2073 | 0.46436 | 1.2184e-09 | 0 | 0 | 0 | 0 | 0 | 1 | -90 | 90 | 0.01031 | 0.0025835 | -0.010309 | -0.0025831
79 | 78 | 3.3357 | 1.283 | 3.3663e-09 | 0 | 0 | 0 | 0 | 0 | 1 | -90 | 90 | 0.002933 | 0.00073479 | -0.0029327 | -0.000735
72 | 81 | 5.7251 | 2.202 | 5.7777e-09 | 0 | 0 | 0 | 0 | 0 | 1 | -90 | 90 | -0.0024038 | -0.00060244 | 0.0024041 | 0.000602
81 | 82 | 0.25317 | 0.097372 | 2.5549e-10 | 0 | 0 | 0 | 0 | 0 | 1 | -90 | 90 | -0.0052894 | -0.0013251 | 0.0052894 | 0.0013251
92 | 91 | 0.21634 | 0.083207 | 2.1832e-10 | 0 | 0 | 0 | 0 | 0 | 1 | -90 | 90 | 0.0011805 | 0.00029585 | -0.0011805 | -0.00029587