## bus_data
BUS_I | BUS_TYPE | Pd | Qd | Gs | Bs | area | Vm | Va | baseKV | zone | Vmax | Vmin
34 | 1 | 0.0053926 | 0.0013515 | 0 | 0 | 1 | 0.99846 | -0.010696 | 0.4 | 1 | 1.1 | 0.9
46 | 1 | 0 | 0 | 0 | 0 | 1 | 0.99899 | -0.0070113 | 0.4 | 1 | 1.1 | 0.9
41 | 1 | 0.0011369 | 0.00028494 | 0 | 0 | 1 | 0.97596 | -0.1691 | 0.4 | 1 | 1.1 | 0.9
42 | 1 | 0.0018093 | 0.00045344 | 0 | 0 | 1 | 0.97645 | -0.16554 | 0.4 | 1 | 1.1 | 0.9
43 | 1 | 0 | 0 | 0 | 0 | 1 | 0.97569 | -0.17104 | 0.4 | 1 | 1.1 | 0.9
51 | 1 | 0.014242 | 0.0035694 | 0 | 0 | 1 | 0.9779 | -0.155 | 0.4 | 1 | 1.1 | 0.9
44 | 1 | 0.00088191 | 0.00022103 | 0 | 0 | 1 | 0.97538 | -0.17329 | 0.4 | 1 | 1.1 | 0.9
45 | 1 | 0.0006429 | 0.00016112 | 0 | 0 | 1 | 0.97565 | -0.17133 | 0.4 | 1 | 1.1 | 0.9
47 | 1 | 0 | 0 | 0 | 0 | 1 | 0.98752 | -0.087454 | 0.4 | 1 | 1.1 | 0.9
48 | 3 | 0.0040023 | 0.0010031 | 0 | 0 | 1 | 1 | 0 | 0.4 | 1 | 1.1 | 0.9
68 | 1 | 0.021331 | 0.0053462 | 0 | 0 | 1 | 0.98672 | -0.09317 | 0.4 | 1 | 1.1 | 0.9
65 | 1 | 0.0054463 | 0.001365 | 0 | 0 | 1 | 0.98629 | -0.096222 | 0.4 | 1 | 1.1 | 0.9
52 | 1 | 0.0086023 | 0.0021559 | 0 | 0 | 1 | 0.99231 | -0.053334 | 0.4 | 1 | 1.1 | 0.9
49 | 1 | 0.001475 | 0.00036966 | 0 | 0 | 1 | 0.98413 | -0.11069 | 0.4 | 1 | 1.1 | 0.9
50 | 1 | 0.0074552 | 0.0018684 | 0 | 0 | 1 | 0.98974 | -0.071269 | 0.4 | 1 | 1.1 | 0.9
53 | 1 | 0.0039915 | 0.0010004 | 0 | 0 | 1 | 0.97032 | -0.20932 | 0.4 | 1 | 1.1 | 0.9
54 | 1 | 0.0070893 | 0.0017767 | 0 | 0 | 1 | 0.97032 | -0.20933 | 0.4 | 1 | 1.1 | 0.9
55 | 1 | 0.0042407 | 0.0010628 | 0 | 0 | 1 | 0.97025 | -0.20983 | 0.4 | 1 | 1.1 | 0.9
56 | 1 | 0.00038181 | 9.5691e-05 | 0 | 0 | 1 | 0.98168 | -0.12919 | 0.4 | 1 | 1.1 | 0.9
57 | 1 | 0.00045349 | 0.00011365 | 0 | 0 | 1 | 0.98167 | -0.12924 | 0.4 | 1 | 1.1 | 0.9
58 | 1 | 0.0006317 | 0.00015832 | 0 | 0 | 1 | 0.98172 | -0.12893 | 0.4 | 1 | 1.1 | 0.9
59 | 1 | 0.00036781 | 9.2181e-05 | 0 | 0 | 1 | 0.98159 | -0.12982 | 0.4 | 1 | 1.1 | 0.9
60 | 1 | 0.00068131 | 0.00017075 | 0 | 0 | 1 | 0.98177 | -0.12852 | 0.4 | 1 | 1.1 | 0.9
64 | 1 | 0.00034082 | 8.5417e-05 | 0 | 0 | 1 | 0.98156 | -0.13008 | 0.4 | 1 | 1.1 | 0.9
61 | 1 | 0.00068076 | 0.00017061 | 0 | 0 | 1 | 0.9818 | -0.12835 | 0.4 | 1 | 1.1 | 0.9
62 | 1 | 0.00061601 | 0.00015439 | 0 | 0 | 1 | 0.98189 | -0.12769 | 0.4 | 1 | 1.1 | 0.9
63 | 1 | 0 | 0 | 0 | 0 | 1 | 0.98323 | -0.11812 | 0.4 | 1 | 1.1 | 0.9
67 | 1 | 0.001157 | 0.00028996 | 0 | 0 | 1 | 0.98154 | -0.13018 | 0.4 | 1 | 1.1 | 0.9

## generator_data
GEN_BUS | PG | QG | QMAX | QMIN | VG | MBASE | GEN_STATUS | PMAX | PMIN
48 | 0.094541 | 0.02386 | 10 | -10 | 1 | 100 | 1 | 10 | 0

## branch_data
F_BUS | T_BUS | BR_R | BR_X | BR_B | RATE_A | RATE_B | RATE_C | TAP | SHIFT | BR_STATUS | ANGMIN | ANGMAX | P_in | Q_in | P_out | Q_out
34 | 46 | 8.8713 | 3.4121 | 8.9527e-09 | 0 | 0 | 0 | 0 | 0 | 1 | -90 | 90 | -0.0053926 | -0.0013515 | 0.0053954 | 0.0013517
46 | 47 | 32.1291 | 12.3574 | 3.2424e-08 | 0 | 0 | 0 | 0 | 0 | 1 | -90 | 90 | 0.032504 | 0.008189 | -0.032142 | -0.0080531
46 | 48 | 2.4274 | 0.9336 | 2.4496e-09 | 0 | 0 | 0 | 0 | 0 | 1 | -90 | 90 | -0.0379 | -0.0095407 | 0.037937 | 0.0095547
41 | 42 | 16.3335 | 6.2821 | 1.6483e-08 | 0 | 0 | 0 | 0 | 0 | 1 | -90 | 90 | -0.0026624 | -0.00066235 | 0.0026637 | 0.00066127
41 | 43 | 15.4835 | 5.9552 | 1.5626e-08 | 0 | 0 | 0 | 0 | 0 | 1 | -90 | 90 | 0.0015255 | 0.00037741 | -0.0015251 | -0.00037874
42 | 51 | 28.9464 | 11.1332 | 2.9212e-08 | 0 | 0 | 0 | 0 | 0 | 1 | -90 | 90 | -0.0044729 | -0.0011147 | 0.0044794 | 0.0011144
43 | 44 | 31.1631 | 11.9858 | 3.1449e-08 | 0 | 0 | 0 | 0 | 0 | 1 | -90 | 90 | 0.00088217 | 0.00021814 | -0.0008819 | -0.00022103
43 | 45 | 5.5643 | 2.1401 | 5.6153e-09 | 0 | 0 | 0 | 0 | 0 | 1 | -90 | 90 | 0.00064291 | 0.0001606 | -0.00064289 | -0.00016113
51 | 53 | 43.7794 | 16.8382 | 4.4181e-08 | 0 | 0 | 0 | 0 | 0 | 1 | -90 | 90 | 0.015437 | 0.0038803 | -0.015321 | -0.0038399
51 | 49 | 16.2683 | 6.257 | 1.6418e-08 | 0 | 0 | 0 | 0 | 0 | 1 | -90 | 90 | -0.034158 | -0.008564 | 0.034369 | 0.0086436
47 | 68 | 3.4007 | 1.3079 | 3.4319e-09 | 0 | 0 | 0 | 0 | 0 | 1 | -90 | 90 | 0.021348 | 0.0053523 | -0.021331 | -0.0053462
47 | 65 | 10.2773 | 3.9528 | 1.0372e-08 | 0 | 0 | 0 | 0 | 0 | 1 | -90 | 90 | 0.010794 | 0.0027008 | -0.010781 | -0.0026968
48 | 52 | 13.3326 | 5.1279 | 2.691e-08 | 0 | 0 | 0 | 0 | 0 | 1 | -90 | 90 | 0.052602 | 0.013302 | -0.052209 | -0.013154
65 | 63 | 51.6607 | 19.8695 | 5.2135e-08 | 0 | 0 | 0 | 0 | 0 | 1 | -90 | 90 | 0.0053348 | 0.0013318 | -0.0053187 | -0.0013307
52 | 50 | 5.3246 | 2.0479 | 5.3734e-09 | 0 | 0 | 0 | 0 | 0 | 1 | -90 | 90 | 0.043607 | 0.010998 | -0.043498 | -0.010956
49 | 50 | 14.0382 | 5.3993 | 1.4167e-08 | 0 | 0 | 0 | 0 | 0 | 1 | -90 | 90 | -0.035844 | -0.0090131 | 0.036042 | 0.0090879
53 | 54 | 0.011948 | 0.0045954 | 1.2058e-11 | 0 | 0 | 0 | 0 | 0 | 1 | -90 | 90 | 0.01133 | 0.0028396 | -0.01133 | -0.0028396
54 | 55 | 1.4422 | 0.55468 | 1.4554e-09 | 0 | 0 | 0 | 0 | 0 | 1 | -90 | 90 | 0.0042409 | 0.0010628 | -0.0042406 | -0.0010628
56 | 57 | 0.27874 | 0.10721 | 2.813e-10 | 0 | 0 | 0 | 0 | 0 | 1 | -90 | 90 | 0.0023193 | 0.00058058 | -0.0023193 | -0.00058061
56 | 58 | 1.2264 | 0.47168 | 1.2376e-09 | 0 | 0 | 0 | 0 | 0 | 1 | -90 | 90 | -0.0027011 | -0.00067628 | 0.0027012 | 0.0006762
57 | 59 | 3.8742 | 1.4901 | 3.9098e-09 | 0 | 0 | 0 | 0 | 0 | 1 | -90 | 90 | 0.0018658 | 0.00046695 | -0.0018656 | -0.00046727
58 | 60 | 1.5376 | 0.5914 | 1.5517e-09 | 0 | 0 | 0 | 0 | 0 | 1 | -90 | 90 | -0.0033329 | -0.00083452 | 0.0033331 | 0.00083444
59 | 64 | 2.1385 | 0.82249 | 2.1581e-09 | 0 | 0 | 0 | 0 | 0 | 1 | -90 | 90 | 0.0014978 | 0.00037509 | -0.0014978 | -0.00037528
60 | 61 | 0.51371 | 0.19758 | 5.1842e-10 | 0 | 0 | 0 | 0 | 0 | 1 | -90 | 90 | -0.0040144 | -0.0010052 | 0.0040145 | 0.0010052
64 | 67 | 1.1173 | 0.42973 | 1.1275e-09 | 0 | 0 | 0 | 0 | 0 | 1 | -90 | 90 | 0.001157 | 0.00028986 | -0.001157 | -0.00028996
61 | 62 | 1.7604 | 0.67706 | 1.7765e-09 | 0 | 0 | 0 | 0 | 0 | 1 | -90 | 90 | -0.0046952 | -0.0011758 | 0.0046957 | 0.0011758
62 | 63 | 22.5913 | 8.689 | 2.2799e-08 | 0 | 0 | 0 | 0 | 0 | 1 | -90 | 90 | -0.0053117 | -0.0013302 | 0.0053187 | 0.0013307