## bus_data
BUS_I | BUS_TYPE | Pd | Qd | Gs | Bs | area | Vm | Va | baseKV | zone | Vmax | Vmin
1 | 1 | 0.0015529 | 0.0003892 | 0 | 0 | 1 | 0.99525 | -0.033362 | 0.4 | 1 | 1.1 | 0.9
2 | 1 | 0.0040684 | 0.0010196 | 0 | 0 | 1 | 0.99528 | -0.033146 | 0.4 | 1 | 1.1 | 0.9
4 | 1 | 0 | 0 | 0 | 0 | 1 | 0.99535 | -0.032639 | 0.4 | 1 | 1.1 | 0.9
5 | 1 | 0 | 0 | 0 | 0 | 1 | 0.996 | -0.028045 | 0.4 | 1 | 1.1 | 0.9
10 | 1 | 0.02598 | 0.0065113 | 0 | 0 | 1 | 0.99677 | -0.022611 | 0.4 | 1 | 1.1 | 0.9
8 | 1 | 0.0019475 | 0.0004881 | 0 | 0 | 1 | 0.99721 | -0.019511 | 0.4 | 1 | 1.1 | 0.9
6 | 1 | 0.0036195 | 0.00090713 | 0 | 0 | 1 | 0.99761 | -0.016707 | 0.4 | 1 | 1.1 | 0.9
7 | 1 | 0.033595 | 0.0084197 | 0 | 0 | 1 | 0.99874 | -0.0088054 | 0.4 | 1 | 1.1 | 0.9
9 | 1 | 0.0023569 | 0.0005907 | 0 | 0 | 1 | 0.99902 | -0.0068361 | 0.4 | 1 | 1.1 | 0.9
13 | 3 | 0 | 0 | 0 | 0 | 1 | 1 | 0 | 0.4 | 1 | 1.1 | 0.9
18 | 1 | 0.053644 | 0.013444 | 0 | 0 | 1 | 0.99711 | -0.020241 | 0.4 | 1 | 1.1 | 0.9
12 | 1 | 0 | 0 | 0 | 0 | 1 | 0.99812 | -0.013146 | 0.4 | 1 | 1.1 | 0.9
11 | 1 | 0.0069297 | 0.0017367 | 0 | 0 | 1 | 0.99805 | -0.013622 | 0.4 | 1 | 1.1 | 0.9
14 | 1 | 0.0078349 | 0.0019636 | 0 | 0 | 1 | 0.99734 | -0.018661 | 0.4 | 1 | 1.1 | 0.9
15 | 1 | 0.0051343 | 0.0012868 | 0 | 0 | 1 | 0.99696 | -0.021292 | 0.4 | 1 | 1.1 | 0.9

## generator_data
GEN_BUS | PG | QG | QMAX | QMIN | VG | MBASE | GEN_STATUS | PMAX | PMIN
13 | 0.14703 | 0.036891 | 10 | -10 | 1 | 100 | 1 | 10 | 0

## branch_data
F_BUS | T_BUS | BR_R | BR_X | BR_B | RATE_A | RATE_B | RATE_C | TAP | SHIFT | BR_STATUS | ANGMIN | ANGMAX | P_in | Q_in | P_out | Q_out
1 | 2 | 1.794 | 0.68999 | 1.8104e-09 | 0 | 0 | 0 | 0 | 0 | 1 | -90 | 90 | -0.0015529 | -0.0003892 | 0.001553 | 0.00038904
2 | 4 | 1.1627 | 0.44721 | 1.1734e-09 | 0 | 0 | 0 | 0 | 0 | 1 | -90 | 90 | -0.0056214 | -0.0014087 | 0.0056218 | 0.0014087
4 | 5 | 10.5418 | 4.0546 | 1.0639e-08 | 0 | 0 | 0 | 0 | 0 | 1 | -90 | 90 | -0.0056218 | -0.0014087 | 0.0056253 | 0.001409
5 | 10 | 12.469 | 4.7958 | 1.2583e-08 | 0 | 0 | 0 | 0 | 0 | 1 | -90 | 90 | -0.0056253 | -0.001409 | 0.0056296 | 0.0014094
10 | 8 | 1.2693 | 0.4882 | 1.281e-09 | 0 | 0 | 0 | 0 | 0 | 1 | -90 | 90 | -0.03161 | -0.0079207 | 0.031623 | 0.0079258
8 | 6 | 1.0823 | 0.41627 | 1.0922e-09 | 0 | 0 | 0 | 0 | 0 | 1 | -90 | 90 | -0.033571 | -0.0084139 | 0.033584 | 0.0084188
6 | 7 | 2.7573 | 1.0605 | 2.7826e-09 | 0 | 0 | 0 | 0 | 0 | 1 | -90 | 90 | -0.037204 | -0.0093259 | 0.037244 | 0.0093413
7 | 9 | 0.36156 | 0.13906 | 3.6488e-10 | 0 | 0 | 0 | 0 | 0 | 1 | -90 | 90 | -0.070839 | -0.017761 | 0.070859 | 0.017768
9 | 13 | 1.2162 | 0.46777 | 1.2274e-09 | 0 | 0 | 0 | 0 | 0 | 1 | -90 | 90 | -0.073216 | -0.018359 | 0.073285 | 0.018386
13 | 18 | 4.9004 | 1.8848 | 4.9454e-09 | 0 | 0 | 0 | 0 | 0 | 1 | -90 | 90 | 0.053794 | 0.013502 | -0.053644 | -0.013444
13 | 12 | 8.5836 | 3.3014 | 8.6624e-09 | 0 | 0 | 0 | 0 | 0 | 1 | -90 | 90 | 0.019947 | 0.0050036 | -0.019911 | -0.0049905
12 | 14 | 5.5108 | 2.1196 | 5.5614e-09 | 0 | 0 | 0 | 0 | 0 | 1 | -90 | 90 | 0.012981 | 0.0032537 | -0.012971 | -0.0032504
12 | 11 | 0.89075 | 0.34259 | 8.9892e-10 | 0 | 0 | 0 | 0 | 0 | 1 | -90 | 90 | 0.0069302 | 0.0017368 | -0.0069297 | -0.0017367
14 | 15 | 6.6332 | 2.5512 | 6.6941e-09 | 0 | 0 | 0 | 0 | 0 | 1 | -90 | 90 | 0.0051362 | 0.0012868 | -0.0051343 | -0.0012868