## bus_data
BUS_I | BUS_TYPE | Pd | Qd | Gs | Bs | area | Vm | Va | baseKV | zone | Vmax | Vmin
1 | 1 | 0.0024726 | 0.0006197 | 0 | 0 | 1 | 0.99856 | -0.010084 | 0.4 | 1 | 1.1 | 0.9
2 | 3 | 0.01034 | 0.0025913 | 0 | 0 | 1 | 1 | 0 | 0.4 | 1 | 1.1 | 0.9
3 | 1 | 0 | 0 | 0 | 0 | 1 | 0.99816 | -0.012906 | 0.4 | 1 | 1.1 | 0.9
4 | 1 | 0.047987 | 0.012027 | 0 | 0 | 1 | 0.99928 | -0.0050704 | 0.4 | 1 | 1.1 | 0.9
5 | 1 | 0 | 0 | 0 | 0 | 1 | 0.99764 | -0.016541 | 0.4 | 1 | 1.1 | 0.9
7 | 1 | 0 | 0 | 0 | 0 | 1 | 0.99775 | -0.015803 | 0.4 | 1 | 1.1 | 0.9
52 | 1 | 0.0029084 | 0.00072891 | 0 | 0 | 1 | 0.99917 | -0.005791 | 0.4 | 1 | 1.1 | 0.9
53 | 1 | 0.01013 | 0.0025387 | 0 | 0 | 1 | 0.99704 | -0.020765 | 0.4 | 1 | 1.1 | 0.9
39 | 1 | 0 | 0 | 0 | 0 | 1 | 0.99762 | -0.016684 | 0.4 | 1 | 1.1 | 0.9
58 | 1 | 0.011093 | 0.0027801 | 0 | 0 | 1 | 0.99728 | -0.019063 | 0.4 | 1 | 1.1 | 0.9
45 | 1 | 0 | 0 | 0 | 0 | 1 | 0.99729 | -0.019093 | 0.4 | 1 | 1.1 | 0.9
43 | 1 | 0.0013505 | 0.00033846 | 0 | 0 | 1 | 0.99709 | -0.020451 | 0.4 | 1 | 1.1 | 0.9
54 | 1 | 0.00094557 | 0.00023698 | 0 | 0 | 1 | 0.99698 | -0.021206 | 0.4 | 1 | 1.1 | 0.9

## generator_data
GEN_BUS | PG | QG | QMAX | QMIN | VG | MBASE | GEN_STATUS | PMAX | PMIN
2 | 0.087331 | 0.021893 | 10 | -10 | 1 | 100 | 1 | 10 | 0

## branch_data
F_BUS | T_BUS | BR_R | BR_X | BR_B | RATE_A | RATE_B | RATE_C | TAP | SHIFT | BR_STATUS | ANGMIN | ANGMAX | P_in | Q_in | P_out | Q_out
1 | 2 | 5.0362 | 1.937 | 5.0824e-09 | 0 | 0 | 0 | 0 | 0 | 1 | -90 | 90 | -0.026023 | -0.0065195 | 0.026059 | 0.006533
1 | 3 | 1.5544 | 0.59786 | 1.5687e-09 | 0 | 0 | 0 | 0 | 0 | 1 | -90 | 90 | 0.02355 | 0.0058998 | -0.023541 | -0.0058964
2 | 4 | 1.2966 | 0.49871 | 1.3085e-09 | 0 | 0 | 0 | 0 | 0 | 1 | -90 | 90 | 0.050932 | 0.012769 | -0.050896 | -0.012755
3 | 5 | 4.2542 | 1.6362 | 4.2933e-09 | 0 | 0 | 0 | 0 | 0 | 1 | -90 | 90 | 0.011087 | 0.0027788 | -0.011082 | -0.0027771
3 | 7 | 3.0119 | 1.1584 | 3.0395e-09 | 0 | 0 | 0 | 0 | 0 | 1 | -90 | 90 | 0.012454 | 0.0031176 | -0.012449 | -0.003116
4 | 52 | 3.221 | 1.2388 | 3.2506e-09 | 0 | 0 | 0 | 0 | 0 | 1 | -90 | 90 | 0.0029087 | 0.00072869 | -0.0029084 | -0.00072891
5 | 53 | 4.9387 | 1.8995 | 4.984e-09 | 0 | 0 | 0 | 0 | 0 | 1 | -90 | 90 | 0.011082 | 0.0027771 | -0.011075 | -0.0027751
7 | 39 | 8.2731 | 3.1819 | 8.349e-09 | 0 | 0 | 0 | 0 | 0 | 1 | -90 | 90 | 0.0013513 | 0.00033437 | -0.0013512 | -0.00033514
7 | 58 | 3.8086 | 1.4648 | 3.8435e-09 | 0 | 0 | 0 | 0 | 0 | 1 | -90 | 90 | 0.011098 | 0.0027816 | -0.011093 | -0.0027801
53 | 54 | 6.0219 | 2.3161 | 6.0772e-09 | 0 | 0 | 0 | 0 | 0 | 1 | -90 | 90 | 0.00094563 | 0.0002364 | -0.00094557 | -0.00023698
39 | 45 | 22.8111 | 8.7735 | 2.302e-08 | 0 | 0 | 0 | 0 | 0 | 1 | -90 | 90 | 0.0013512 | 0.00033514 | -0.0013507 | -0.00033726
45 | 43 | 12.973 | 4.9896 | 1.3092e-08 | 0 | 0 | 0 | 0 | 0 | 1 | -90 | 90 | 0.0013507 | 0.00033726 | -0.0013505 | -0.00033846