## bus_data
BUS_I | BUS_TYPE | Pd | Qd | Gs | Bs | area | Vm | Va | baseKV | zone | Vmax | Vmin
1 | 1 | 0.0036914 | 0.00092514 | 0 | 0 | 1 | 0.98039 | -0.13738 | 0.4 | 1 | 1.1 | 0.9
2 | 1 | 0 | 0 | 0 | 0 | 1 | 0.97898 | -0.14745 | 0.4 | 1 | 1.1 | 0.9
3 | 1 | 0 | 0 | 0 | 0 | 1 | 0.98162 | -0.12868 | 0.4 | 1 | 1.1 | 0.9
4 | 1 | 0.0010316 | 0.00025855 | 0 | 0 | 1 | 0.97837 | -0.15181 | 0.4 | 1 | 1.1 | 0.9
6 | 1 | 0 | 0 | 0 | 0 | 1 | 0.99609 | -0.027054 | 0.4 | 1 | 1.1 | 0.9
7 | 1 | 0.001177 | 0.00029499 | 0 | 0 | 1 | 0.99712 | -0.019867 | 0.4 | 1 | 1.1 | 0.9
5 | 1 | 0.0011278 | 0.00028265 | 0 | 0 | 1 | 0.97792 | -0.15506 | 0.4 | 1 | 1.1 | 0.9
8 | 1 | 0.0016705 | 0.00041868 | 0 | 0 | 1 | 0.97775 | -0.15627 | 0.4 | 1 | 1.1 | 0.9
9 | 1 | 0.0021709 | 0.00054408 | 0 | 0 | 1 | 0.97745 | -0.15842 | 0.4 | 1 | 1.1 | 0.9
112 | 3 | 0 | 0 | 0 | 0 | 1 | 1 | 0 | 0.4 | 1 | 1.1 | 0.9
111 | 1 | 0.0021131 | 0.00052958 | 0 | 0 | 1 | 0.99281 | -0.049559 | 0.4 | 1 | 1.1 | 0.9
110 | 1 | 0 | 0 | 0 | 0 | 1 | 0.98805 | -0.082757 | 0.4 | 1 | 1.1 | 0.9
65 | 1 | 0.00083559 | 0.00020942 | 0 | 0 | 1 | 0.97718 | -0.16039 | 0.4 | 1 | 1.1 | 0.9
66 | 1 | 0.0029198 | 0.00073177 | 0 | 0 | 1 | 0.97706 | -0.16125 | 0.4 | 1 | 1.1 | 0.9
67 | 1 | 0 | 0 | 0 | 0 | 1 | 0.97699 | -0.1617 | 0.4 | 1 | 1.1 | 0.9
68 | 1 | 0.0048199 | 0.001208 | 0 | 0 | 1 | 0.97646 | -0.16556 | 0.4 | 1 | 1.1 | 0.9
92 | 1 | 0.0017835 | 0.00044699 | 0 | 0 | 1 | 0.97379 | -0.18403 | 0.4 | 1 | 1.1 | 0.9
90 | 1 | 0.00095411 | 0.00023912 | 0 | 0 | 1 | 0.97381 | -0.18386 | 0.4 | 1 | 1.1 | 0.9
88 | 1 | 0.0018542 | 0.00046471 | 0 | 0 | 1 | 0.97364 | -0.18507 | 0.4 | 1 | 1.1 | 0.9
86 | 1 | 0.0014064 | 0.00035248 | 0 | 0 | 1 | 0.97369 | -0.18477 | 0.4 | 1 | 1.1 | 0.9
69 | 1 | 0.0021083 | 0.00052839 | 0 | 0 | 1 | 0.97495 | -0.1757 | 0.4 | 1 | 1.1 | 0.9
70 | 1 | 0.0016526 | 0.00041418 | 0 | 0 | 1 | 0.97502 | -0.17519 | 0.4 | 1 | 1.1 | 0.9
71 | 1 | 0.00072989 | 0.00018293 | 0 | 0 | 1 | 0.97472 | -0.17737 | 0.4 | 1 | 1.1 | 0.9
72 | 1 | 0.0014424 | 0.00036151 | 0 | 0 | 1 | 0.97544 | -0.17214 | 0.4 | 1 | 1.1 | 0.9
73 | 1 | 0.0017722 | 0.00044417 | 0 | 0 | 1 | 0.97471 | -0.17739 | 0.4 | 1 | 1.1 | 0.9
74 | 1 | 0.0021808 | 0.00054656 | 0 | 0 | 1 | 0.97546 | -0.17201 | 0.4 | 1 | 1.1 | 0.9
75 | 1 | 0.0019495 | 0.00048858 | 0 | 0 | 1 | 0.97459 | -0.1783 | 0.4 | 1 | 1.1 | 0.9
81 | 1 | 0 | 0 | 0 | 0 | 1 | 0.97601 | -0.16811 | 0.4 | 1 | 1.1 | 0.9
102 | 1 | 0.00074276 | 0.00018615 | 0 | 0 | 1 | 0.97448 | -0.17908 | 0.4 | 1 | 1.1 | 0.9
84 | 1 | 0.0013915 | 0.00034874 | 0 | 0 | 1 | 0.97593 | -0.16864 | 0.4 | 1 | 1.1 | 0.9
78 | 1 | 0 | 0 | 0 | 0 | 1 | 0.9761 | -0.16746 | 0.4 | 1 | 1.1 | 0.9
103 | 1 | 0.001947 | 0.00048795 | 0 | 0 | 1 | 0.97433 | -0.18017 | 0.4 | 1 | 1.1 | 0.9
76 | 1 | 0.0018406 | 0.0004613 | 0 | 0 | 1 | 0.97668 | -0.16327 | 0.4 | 1 | 1.1 | 0.9
77 | 1 | 0.0013538 | 0.0003393 | 0 | 0 | 1 | 0.97769 | -0.15607 | 0.4 | 1 | 1.1 | 0.9
79 | 1 | 0.0014706 | 0.00036856 | 0 | 0 | 1 | 0.97789 | -0.15464 | 0.4 | 1 | 1.1 | 0.9
80 | 1 | 0.00067876 | 0.00017011 | 0 | 0 | 1 | 0.97577 | -0.1698 | 0.4 | 1 | 1.1 | 0.9
82 | 1 | 0.0016997 | 0.00042599 | 0 | 0 | 1 | 0.979 | -0.14668 | 0.4 | 1 | 1.1 | 0.9
83 | 1 | 0.0010032 | 0.00025144 | 0 | 0 | 1 | 0.97552 | -0.17159 | 0.4 | 1 | 1.1 | 0.9
104 | 1 | 0 | 0 | 0 | 0 | 1 | 0.97931 | -0.14451 | 0.4 | 1 | 1.1 | 0.9
93 | 1 | 0.0013598 | 0.00034081 | 0 | 0 | 1 | 0.97512 | -0.17444 | 0.4 | 1 | 1.1 | 0.9
101 | 1 | 0.00087186 | 0.00021851 | 0 | 0 | 1 | 0.97574 | -0.17002 | 0.4 | 1 | 1.1 | 0.9
105 | 1 | 0.00085546 | 0.0002144 | 0 | 0 | 1 | 0.97926 | -0.14488 | 0.4 | 1 | 1.1 | 0.9
106 | 1 | 0.0010744 | 0.00026927 | 0 | 0 | 1 | 0.98191 | -0.12602 | 0.4 | 1 | 1.1 | 0.9
94 | 1 | 0.0011713 | 0.00029356 | 0 | 0 | 1 | 0.97493 | -0.17582 | 0.4 | 1 | 1.1 | 0.9
100 | 1 | 0.0016272 | 0.00040781 | 0 | 0 | 1 | 0.97544 | -0.17222 | 0.4 | 1 | 1.1 | 0.9
85 | 1 | 0.001308 | 0.00032781 | 0 | 0 | 1 | 0.97377 | -0.18419 | 0.4 | 1 | 1.1 | 0.9
87 | 1 | 0.0010096 | 0.00025303 | 0 | 0 | 1 | 0.97384 | -0.18369 | 0.4 | 1 | 1.1 | 0.9
89 | 1 | 0 | 0 | 0 | 0 | 1 | 0.97392 | -0.18306 | 0.4 | 1 | 1.1 | 0.9
91 | 1 | 0.0011925 | 0.00029886 | 0 | 0 | 1 | 0.97403 | -0.18229 | 0.4 | 1 | 1.1 | 0.9
95 | 1 | 0.0023981 | 0.00060101 | 0 | 0 | 1 | 0.97465 | -0.17783 | 0.4 | 1 | 1.1 | 0.9
96 | 1 | 0.002667 | 0.0006684 | 0 | 0 | 1 | 0.97457 | -0.17841 | 0.4 | 1 | 1.1 | 0.9
113 | 1 | 0.0018823 | 0.00047176 | 0 | 0 | 1 | 0.97423 | -0.18089 | 0.4 | 1 | 1.1 | 0.9
114 | 1 | 0.0063981 | 0.0016035 | 0 | 0 | 1 | 0.97356 | -0.18569 | 0.4 | 1 | 1.1 | 0.9
97 | 1 | 0.0012958 | 0.00032477 | 0 | 0 | 1 | 0.97509 | -0.17468 | 0.4 | 1 | 1.1 | 0.9
98 | 1 | 0 | 0 | 0 | 0 | 1 | 0.97526 | -0.17349 | 0.4 | 1 | 1.1 | 0.9
99 | 1 | 0.0015695 | 0.00039336 | 0 | 0 | 1 | 0.97536 | -0.17276 | 0.4 | 1 | 1.1 | 0.9
107 | 1 | 0.0011939 | 0.00029923 | 0 | 0 | 1 | 0.97918 | -0.14544 | 0.4 | 1 | 1.1 | 0.9
108 | 1 | 0.0010969 | 0.0002749 | 0 | 0 | 1 | 0.98216 | -0.12425 | 0.4 | 1 | 1.1 | 0.9
109 | 1 | 0.0020678 | 0.00051823 | 0 | 0 | 1 | 0.97914 | -0.14573 | 0.4 | 1 | 1.1 | 0.9

## generator_data
GEN_BUS | PG | QG | QMAX | QMIN | VG | MBASE | GEN_STATUS | PMAX | PMIN
112 | 0.084464 | 0.021398 | 10 | -10 | 1 | 100 | 1 | 10 | 0

## branch_data
F_BUS | T_BUS | BR_R | BR_X | BR_B | RATE_A | RATE_B | RATE_C | TAP | SHIFT | BR_STATUS | ANGMIN | ANGMAX | P_in | Q_in | P_out | Q_out
1 | 2 | 8.6239 | 3.3169 | 8.703e-09 | 0 | 0 | 0 | 0 | 0 | 1 | -90 | 90 | 0.014623 | 0.0036678 | -0.014602 | -0.0036608
1 | 3 | 5.967 | 2.295 | 6.0217e-09 | 0 | 0 | 0 | 0 | 0 | 1 | -90 | 90 | -0.018314 | -0.0045929 | 0.018336 | 0.0046009
2 | 4 | 3.7283 | 1.434 | 3.7625e-09 | 0 | 0 | 0 | 0 | 0 | 1 | -90 | 90 | 0.014602 | 0.0036608 | -0.014593 | -0.0036577
3 | 6 | 70.6399 | 27.1692 | 7.1288e-08 | 0 | 0 | 0 | 0 | 0 | 1 | -90 | 90 | -0.018336 | -0.0046008 | 0.018598 | 0.0046946
4 | 5 | 2.984 | 1.1477 | 3.0114e-09 | 0 | 0 | 0 | 0 | 0 | 1 | -90 | 90 | 0.013562 | 0.0033992 | -0.013556 | -0.0033971
6 | 7 | 5.0667 | 1.9487 | 5.1132e-09 | 0 | 0 | 0 | 0 | 0 | 1 | -90 | 90 | -0.018598 | -0.0046946 | 0.018617 | 0.0047013
7 | 112 | 13.2094 | 5.0806 | 1.3331e-08 | 0 | 0 | 0 | 0 | 0 | 1 | -90 | 90 | -0.019794 | -0.0049963 | 0.019849 | 0.0050162
5 | 8 | 1.2123 | 0.46626 | 1.2234e-09 | 0 | 0 | 0 | 0 | 0 | 1 | -90 | 90 | 0.012428 | 0.0031145 | -0.012426 | -0.0031138
8 | 9 | 2.4873 | 0.95667 | 2.5102e-09 | 0 | 0 | 0 | 0 | 0 | 1 | -90 | 90 | 0.010755 | 0.0026951 | -0.010752 | -0.0026941
9 | 65 | 2.8618 | 1.1007 | 2.888e-09 | 0 | 0 | 0 | 0 | 0 | 1 | -90 | 90 | 0.0085813 | 0.0021501 | -0.008579 | -0.0021494
112 | 111 | 10.1401 | 3.9 | 2.0466e-08 | 0 | 0 | 0 | 0 | 0 | 1 | -90 | 90 | 0.064615 | 0.016382 | -0.064165 | -0.016211
111 | 110 | 6.9449 | 2.6711 | 1.4017e-08 | 0 | 0 | 0 | 0 | 0 | 1 | -90 | 90 | 0.062051 | 0.015681 | -0.061763 | -0.015572
110 | 108 | 8.5894 | 3.3036 | 8.6682e-09 | 0 | 0 | 0 | 0 | 0 | 1 | -90 | 90 | 0.061763 | 0.015572 | -0.061406 | -0.015435
65 | 66 | 1.3689 | 0.5265 | 1.3815e-09 | 0 | 0 | 0 | 0 | 0 | 1 | -90 | 90 | 0.0077434 | 0.00194 | -0.0077425 | -0.0019398
66 | 67 | 1.1679 | 0.44919 | 1.1786e-09 | 0 | 0 | 0 | 0 | 0 | 1 | -90 | 90 | 0.0048227 | 0.001208 | -0.0048224 | -0.001208
67 | 68 | 9.9498 | 3.8268 | 1.0041e-08 | 0 | 0 | 0 | 0 | 0 | 1 | -90 | 90 | 0.0048224 | 0.001208 | -0.0048198 | -0.001208
92 | 90 | 1.1365 | 0.43712 | 1.147e-09 | 0 | 0 | 0 | 0 | 0 | 1 | -90 | 90 | -0.0017835 | -0.00044699 | 0.0017835 | 0.0004469
90 | 89 | 3.6154 | 1.3905 | 3.6486e-09 | 0 | 0 | 0 | 0 | 0 | 1 | -90 | 90 | -0.0027376 | -0.00068602 | 0.0027379 | 0.00068579
88 | 86 | 2.0408 | 0.78494 | 2.0596e-09 | 0 | 0 | 0 | 0 | 0 | 1 | -90 | 90 | -0.0018542 | -0.00046471 | 0.0018542 | 0.00046455
86 | 85 | 2.2001 | 0.84621 | 2.2203e-09 | 0 | 0 | 0 | 0 | 0 | 1 | -90 | 90 | -0.0032606 | -0.00081703 | 0.0032609 | 0.00081692
69 | 70 | 0.34045 | 0.13094 | 3.4357e-10 | 0 | 0 | 0 | 0 | 0 | 1 | -90 | 90 | -0.018771 | -0.0047046 | 0.018773 | 0.0047051
69 | 71 | 1.2349 | 0.47496 | 1.2462e-09 | 0 | 0 | 0 | 0 | 0 | 1 | -90 | 90 | 0.016663 | 0.0041763 | -0.016659 | -0.0041749
70 | 72 | 1.8471 | 0.71043 | 1.8641e-09 | 0 | 0 | 0 | 0 | 0 | 1 | -90 | 90 | -0.020425 | -0.0051193 | 0.020434 | 0.0051224
71 | 73 | 0.01657 | 0.0063732 | 1.6722e-11 | 0 | 0 | 0 | 0 | 0 | 1 | -90 | 90 | 0.015929 | 0.003992 | -0.015929 | -0.003992
72 | 74 | 0.075658 | 0.029099 | 7.6352e-11 | 0 | 0 | 0 | 0 | 0 | 1 | -90 | 90 | -0.021876 | -0.0054839 | 0.021877 | 0.0054841
73 | 75 | 0.79747 | 0.30672 | 8.0478e-10 | 0 | 0 | 0 | 0 | 0 | 1 | -90 | 90 | 0.014157 | 0.0035478 | -0.014155 | -0.0035472
74 | 81 | 2.0127 | 0.77411 | 2.0312e-09 | 0 | 0 | 0 | 0 | 0 | 1 | -90 | 90 | -0.024057 | -0.0060307 | 0.024071 | 0.0060355
75 | 102 | 0.79174 | 0.30452 | 7.9901e-10 | 0 | 0 | 0 | 0 | 0 | 1 | -90 | 90 | 0.012206 | 0.0030586 | -0.012205 | -0.0030582
81 | 84 | 0.98011 | 0.37697 | 9.8911e-10 | 0 | 0 | 0 | 0 | 0 | 1 | -90 | 90 | 0.0067592 | 0.0016916 | -0.0067587 | -0.0016915
81 | 78 | 0.26169 | 0.10065 | 2.6409e-10 | 0 | 0 | 0 | 0 | 0 | 1 | -90 | 90 | -0.03083 | -0.007727 | 0.030832 | 0.0077281
102 | 103 | 1.1718 | 0.45069 | 1.1825e-09 | 0 | 0 | 0 | 0 | 0 | 1 | -90 | 90 | 0.011462 | 0.002872 | -0.01146 | -0.0028715
84 | 101 | 3.1858 | 1.2253 | 3.2151e-09 | 0 | 0 | 0 | 0 | 0 | 1 | -90 | 90 | 0.0053672 | 0.0013427 | -0.0053662 | -0.0013426
78 | 80 | 1.6533 | 0.6359 | 1.6685e-09 | 0 | 0 | 0 | 0 | 0 | 1 | -90 | 90 | 0.017589 | 0.0044103 | -0.017583 | -0.0044083
78 | 76 | 1.0743 | 0.41318 | 1.0841e-09 | 0 | 0 | 0 | 0 | 0 | 1 | -90 | 90 | -0.048421 | -0.012138 | 0.04845 | 0.012149
103 | 91 | 2.7523 | 1.0586 | 2.7776e-09 | 0 | 0 | 0 | 0 | 0 | 1 | -90 | 90 | 0.0095132 | 0.0023835 | -0.0095104 | -0.0023827
76 | 77 | 1.7832 | 0.68585 | 1.7996e-09 | 0 | 0 | 0 | 0 | 0 | 1 | -90 | 90 | -0.05029 | -0.01261 | 0.05034 | 0.012629
77 | 79 | 0.34453 | 0.13251 | 3.4769e-10 | 0 | 0 | 0 | 0 | 0 | 1 | -90 | 90 | -0.051694 | -0.012969 | 0.051704 | 0.012973
79 | 82 | 1.8696 | 0.71908 | 1.8868e-09 | 0 | 0 | 0 | 0 | 0 | 1 | -90 | 90 | -0.053175 | -0.013341 | 0.053234 | 0.013364
80 | 83 | 1.3132 | 0.50509 | 1.3253e-09 | 0 | 0 | 0 | 0 | 0 | 1 | -90 | 90 | 0.016904 | 0.0042382 | -0.0169 | -0.0042367
82 | 104 | 0.49621 | 0.19085 | 5.0076e-10 | 0 | 0 | 0 | 0 | 0 | 1 | -90 | 90 | -0.054933 | -0.01379 | 0.05495 | 0.013796
83 | 93 | 2.2237 | 0.85525 | 2.2441e-09 | 0 | 0 | 0 | 0 | 0 | 1 | -90 | 90 | 0.015897 | 0.0039852 | -0.015891 | -0.003983
104 | 105 | 1.136 | 0.43691 | 1.1464e-09 | 0 | 0 | 0 | 0 | 0 | 1 | -90 | 90 | 0.0041177 | 0.0010316 | -0.0041175 | -0.0010316
104 | 106 | 3.9309 | 1.5119 | 3.9669e-09 | 0 | 0 | 0 | 0 | 0 | 1 | -90 | 90 | -0.059068 | -0.014828 | 0.05922 | 0.014886
93 | 94 | 1.1802 | 0.45391 | 1.191e-09 | 0 | 0 | 0 | 0 | 0 | 1 | -90 | 90 | 0.014531 | 0.0036422 | -0.014528 | -0.0036413
101 | 100 | 6.0259 | 2.3177 | 6.0812e-09 | 0 | 0 | 0 | 0 | 0 | 1 | -90 | 90 | 0.0044944 | 0.0011241 | -0.004493 | -0.0011242
105 | 107 | 2.1239 | 0.81688 | 2.1434e-09 | 0 | 0 | 0 | 0 | 0 | 1 | -90 | 90 | 0.003262 | 0.00081722 | -0.0032618 | -0.00081733
106 | 108 | 0.37056 | 0.14252 | 3.7396e-10 | 0 | 0 | 0 | 0 | 0 | 1 | -90 | 90 | -0.060294 | -0.015155 | 0.060309 | 0.015161
94 | 95 | 1.8625 | 0.71634 | 1.8796e-09 | 0 | 0 | 0 | 0 | 0 | 1 | -90 | 90 | 0.013357 | 0.0033477 | -0.013353 | -0.0033465
100 | 99 | 2.3324 | 0.89708 | 2.3538e-09 | 0 | 0 | 0 | 0 | 0 | 1 | -90 | 90 | 0.0028659 | 0.00071637 | -0.0028657 | -0.00071651
85 | 87 | 1.3422 | 0.51623 | 1.3545e-09 | 0 | 0 | 0 | 0 | 0 | 1 | -90 | 90 | -0.0045688 | -0.0011447 | 0.0045692 | 0.0011447
87 | 89 | 1.3869 | 0.53344 | 1.3997e-09 | 0 | 0 | 0 | 0 | 0 | 1 | -90 | 90 | -0.0055787 | -0.0013978 | 0.0055792 | 0.0013978
89 | 91 | 1.1505 | 0.44249 | 1.161e-09 | 0 | 0 | 0 | 0 | 0 | 1 | -90 | 90 | -0.0083171 | -0.0020836 | 0.008318 | 0.0020838
95 | 96 | 0.64671 | 0.24874 | 6.5265e-10 | 0 | 0 | 0 | 0 | 0 | 1 | -90 | 90 | 0.010955 | 0.0027454 | -0.010954 | -0.0027452
96 | 113 | 3.706 | 1.4254 | 3.74e-09 | 0 | 0 | 0 | 0 | 0 | 1 | -90 | 90 | 0.0082874 | 0.0020768 | -0.0082845 | -0.002076
113 | 114 | 9.2689 | 3.565 | 9.354e-09 | 0 | 0 | 0 | 0 | 0 | 1 | -90 | 90 | 0.0064022 | 0.0016043 | -0.006398 | -0.0016035
97 | 98 | 11.2856 | 4.3406 | 1.1389e-08 | 0 | 0 | 0 | 0 | 0 | 1 | -90 | 90 | -0.0012958 | -0.00032477 | 0.001296 | 0.00032377
98 | 99 | 6.9556 | 2.6752 | 7.0194e-09 | 0 | 0 | 0 | 0 | 0 | 1 | -90 | 90 | -0.001296 | -0.00032377 | 0.0012962 | 0.00032315
107 | 109 | 1.7785 | 0.68402 | 1.7948e-09 | 0 | 0 | 0 | 0 | 0 | 1 | -90 | 90 | 0.0020678 | 0.0005181 | -0.0020678 | -0.00051824