## bus_data
BUS_I | BUS_TYPE | Pd | Qd | Gs | Bs | area | Vm | Va | baseKV | zone | Vmax | Vmin
1 | 1 | 0.0012462 | 0.00031232 | 0 | 0 | 1 | 0.98993 | -0.069895 | 0.4 | 1 | 1.1 | 0.9
2 | 1 | 0 | 0 | 0 | 0 | 1 | 0.99018 | -0.068125 | 0.4 | 1 | 1.1 | 0.9
3 | 1 | 0 | 0 | 0 | 0 | 1 | 0.99153 | -0.058704 | 0.4 | 1 | 1.1 | 0.9
4 | 1 | 0.0010331 | 0.00025893 | 0 | 0 | 1 | 0.98839 | -0.080708 | 0.4 | 1 | 1.1 | 0.9
10 | 1 | 0 | 0 | 0 | 0 | 1 | 0.99071 | -0.064525 | 0.4 | 1 | 1.1 | 0.9
56 | 1 | 0.00078002 | 0.00019549 | 0 | 0 | 1 | 0.99274 | -0.050276 | 0.4 | 1 | 1.1 | 0.9
54 | 1 | 0.0021305 | 0.00053394 | 0 | 0 | 1 | 0.98812 | -0.082537 | 0.4 | 1 | 1.1 | 0.9
8 | 1 | 0.0021536 | 0.00053974 | 0 | 0 | 1 | 0.99068 | -0.064747 | 0.4 | 1 | 1.1 | 0.9
55 | 1 | 0.0016572 | 0.00041533 | 0 | 0 | 1 | 0.9937 | -0.043561 | 0.4 | 1 | 1.1 | 0.9
53 | 1 | 0.0062301 | 0.0015614 | 0 | 0 | 1 | 0.98634 | -0.095094 | 0.4 | 1 | 1.1 | 0.9
5 | 1 | 0.0022329 | 0.00055963 | 0 | 0 | 1 | 0.99063 | -0.065087 | 0.4 | 1 | 1.1 | 0.9
6 | 1 | 0.001424 | 0.00035688 | 0 | 0 | 1 | 0.99064 | -0.065034 | 0.4 | 1 | 1.1 | 0.9
7 | 1 | 0.0014214 | 0.00035625 | 0 | 0 | 1 | 0.97373 | -0.18488 | 0.4 | 1 | 1.1 | 0.9
9 | 1 | 0 | 0 | 0 | 0 | 1 | 0.97375 | -0.18475 | 0.4 | 1 | 1.1 | 0.9
70 | 1 | 0.00066955 | 0.0001678 | 0 | 0 | 1 | 0.97378 | -0.18452 | 0.4 | 1 | 1.1 | 0.9
69 | 1 | 0 | 0 | 0 | 0 | 1 | 0.97381 | -0.18432 | 0.4 | 1 | 1.1 | 0.9
11 | 1 | 0.0020742 | 0.00051984 | 0 | 0 | 1 | 0.98885 | -0.077505 | 0.4 | 1 | 1.1 | 0.9
12 | 3 | 0 | 0 | 0 | 0 | 1 | 1 | 0 | 0.4 | 1 | 1.1 | 0.9
13 | 1 | 0 | 0 | 0 | 0 | 1 | 0.98503 | -0.10453 | 0.4 | 1 | 1.1 | 0.9
83 | 1 | 0.00065035 | 0.00016299 | 0 | 0 | 1 | 0.98228 | -0.12379 | 0.4 | 1 | 1.1 | 0.9
57 | 1 | 0.010401 | 0.0026067 | 0 | 0 | 1 | 0.99385 | -0.042532 | 0.4 | 1 | 1.1 | 0.9
14 | 1 | 0.00031173 | 7.8127e-05 | 0 | 0 | 1 | 0.98451 | -0.10827 | 0.4 | 1 | 1.1 | 0.9
15 | 1 | 0.0032595 | 0.00081691 | 0 | 0 | 1 | 0.984 | -0.11189 | 0.4 | 1 | 1.1 | 0.9
16 | 1 | 0.00052462 | 0.00013148 | 0 | 0 | 1 | 0.98352 | -0.11529 | 0.4 | 1 | 1.1 | 0.9
78 | 1 | 0.0011821 | 0.00029627 | 0 | 0 | 1 | 0.98186 | -0.12676 | 0.4 | 1 | 1.1 | 0.9
19 | 1 | 0.00039051 | 9.7871e-05 | 0 | 0 | 1 | 0.98432 | -0.10956 | 0.4 | 1 | 1.1 | 0.9
22 | 1 | 0.0030101 | 0.00075439 | 0 | 0 | 1 | 0.98394 | -0.1123 | 0.4 | 1 | 1.1 | 0.9
25 | 1 | 0.00089701 | 0.00022481 | 0 | 0 | 1 | 0.98294 | -0.11939 | 0.4 | 1 | 1.1 | 0.9
84 | 1 | 0.00076205 | 0.00019099 | 0 | 0 | 1 | 0.97821 | -0.15273 | 0.4 | 1 | 1.1 | 0.9
85 | 1 | 0.00058954 | 0.00014775 | 0 | 0 | 1 | 0.97825 | -0.15248 | 0.4 | 1 | 1.1 | 0.9
17 | 1 | 0.0050091 | 0.0012554 | 0 | 0 | 1 | 0.98398 | -0.11201 | 0.4 | 1 | 1.1 | 0.9
23 | 1 | 0.0013901 | 0.00034839 | 0 | 0 | 1 | 0.98391 | -0.11253 | 0.4 | 1 | 1.1 | 0.9
24 | 1 | 0.0038283 | 0.00095946 | 0 | 0 | 1 | 0.98217 | -0.12487 | 0.4 | 1 | 1.1 | 0.9
18 | 1 | 0.0035626 | 0.00089286 | 0 | 0 | 1 | 0.98359 | -0.1148 | 0.4 | 1 | 1.1 | 0.9
20 | 1 | 0.00058654 | 0.000147 | 0 | 0 | 1 | 0.98358 | -0.11488 | 0.4 | 1 | 1.1 | 0.9
21 | 1 | 0.0013846 | 0.000347 | 0 | 0 | 1 | 0.9835 | -0.11544 | 0.4 | 1 | 1.1 | 0.9
51 | 1 | 0.010939 | 0.0027415 | 0 | 0 | 1 | 0.97958 | -0.14298 | 0.4 | 1 | 1.1 | 0.9
49 | 1 | 0 | 0 | 0 | 0 | 1 | 0.98012 | -0.13913 | 0.4 | 1 | 1.1 | 0.9
26 | 1 | 0 | 0 | 0 | 0 | 1 | 0.98118 | -0.13198 | 0.4 | 1 | 1.1 | 0.9
27 | 1 | 0.0064572 | 0.0016183 | 0 | 0 | 1 | 0.98018 | -0.13912 | 0.4 | 1 | 1.1 | 0.9
58 | 1 | 0.00052741 | 0.00013218 | 0 | 0 | 1 | 0.9776 | -0.15711 | 0.4 | 1 | 1.1 | 0.9
59 | 1 | 0 | 0 | 0 | 0 | 1 | 0.97766 | -0.15672 | 0.4 | 1 | 1.1 | 0.9
28 | 1 | 0.0061519 | 0.0015418 | 0 | 0 | 1 | 0.97747 | -0.15802 | 0.4 | 1 | 1.1 | 0.9
29 | 1 | 0.00068825 | 0.00017249 | 0 | 0 | 1 | 0.97703 | -0.16116 | 0.4 | 1 | 1.1 | 0.9
30 | 1 | 0.0010774 | 0.00027003 | 0 | 0 | 1 | 0.97793 | -0.15469 | 0.4 | 1 | 1.1 | 0.9
31 | 1 | 0.00048441 | 0.0001214 | 0 | 0 | 1 | 0.97667 | -0.16373 | 0.4 | 1 | 1.1 | 0.9
32 | 1 | 0.010628 | 0.0026637 | 0 | 0 | 1 | 0.97923 | -0.14545 | 0.4 | 1 | 1.1 | 0.9
35 | 1 | 0.00039526 | 9.9061e-05 | 0 | 0 | 1 | 0.97623 | -0.16688 | 0.4 | 1 | 1.1 | 0.9
33 | 1 | 0.00070327 | 0.00017626 | 0 | 0 | 1 | 0.97542 | -0.17267 | 0.4 | 1 | 1.1 | 0.9
50 | 1 | 0.006224 | 0.0015599 | 0 | 0 | 1 | 0.98143 | -0.12979 | 0.4 | 1 | 1.1 | 0.9
34 | 1 | 0.0025115 | 0.00062944 | 0 | 0 | 1 | 0.97531 | -0.17347 | 0.4 | 1 | 1.1 | 0.9
36 | 1 | 0.0011475 | 0.0002876 | 0 | 0 | 1 | 0.97414 | -0.18186 | 0.4 | 1 | 1.1 | 0.9
38 | 1 | 0 | 0 | 0 | 0 | 1 | 0.97354 | -0.18617 | 0.4 | 1 | 1.1 | 0.9
40 | 1 | 0.0030767 | 0.00077111 | 0 | 0 | 1 | 0.97335 | -0.18751 | 0.4 | 1 | 1.1 | 0.9
37 | 1 | 0.0022816 | 0.00057181 | 0 | 0 | 1 | 0.97216 | -0.19612 | 0.4 | 1 | 1.1 | 0.9
39 | 1 | 0 | 0 | 0 | 0 | 1 | 0.9719 | -0.19796 | 0.4 | 1 | 1.1 | 0.9
41 | 1 | 0 | 0 | 0 | 0 | 1 | 0.97114 | -0.20347 | 0.4 | 1 | 1.1 | 0.9
46 | 1 | 0.004033 | 0.0010108 | 0 | 0 | 1 | 0.97286 | -0.1911 | 0.4 | 1 | 1.1 | 0.9
42 | 1 | 0.0066979 | 0.0016787 | 0 | 0 | 1 | 0.97004 | -0.21144 | 0.4 | 1 | 1.1 | 0.9
47 | 1 | 0.0013349 | 0.00033455 | 0 | 0 | 1 | 0.97279 | -0.19155 | 0.4 | 1 | 1.1 | 0.9
43 | 1 | 0.0012433 | 0.00031161 | 0 | 0 | 1 | 0.975 | -0.17574 | 0.4 | 1 | 1.1 | 0.9
44 | 1 | 0.0012169 | 0.00030499 | 0 | 0 | 1 | 0.97516 | -0.1746 | 0.4 | 1 | 1.1 | 0.9
45 | 1 | 0 | 0 | 0 | 0 | 1 | 0.97521 | -0.17424 | 0.4 | 1 | 1.1 | 0.9
64 | 1 | 0.0010818 | 0.00027112 | 0 | 0 | 1 | 0.97467 | -0.17813 | 0.4 | 1 | 1.1 | 0.9
63 | 1 | 0.00073464 | 0.00018412 | 0 | 0 | 1 | 0.97515 | -0.17464 | 0.4 | 1 | 1.1 | 0.9
66 | 1 | 0 | 0 | 0 | 0 | 1 | 0.97437 | -0.18028 | 0.4 | 1 | 1.1 | 0.9
60 | 1 | 0 | 0 | 0 | 0 | 1 | 0.97829 | -0.15221 | 0.4 | 1 | 1.1 | 0.9
61 | 1 | 0.0019043 | 0.00047725 | 0 | 0 | 1 | 0.97512 | -0.1749 | 0.4 | 1 | 1.1 | 0.9
48 | 1 | 0.0041726 | 0.0010457 | 0 | 0 | 1 | 0.97269 | -0.1923 | 0.4 | 1 | 1.1 | 0.9
52 | 1 | 0.0074108 | 0.0018573 | 0 | 0 | 1 | 0.98389 | -0.11241 | 0.4 | 1 | 1.1 | 0.9
76 | 1 | 0.00076472 | 0.00019166 | 0 | 0 | 1 | 0.97856 | -0.15024 | 0.4 | 1 | 1.1 | 0.9
74 | 1 | 0.00070689 | 0.00017716 | 0 | 0 | 1 | 0.97943 | -0.14406 | 0.4 | 1 | 1.1 | 0.9
62 | 1 | 0.0015346 | 0.00038461 | 0 | 0 | 1 | 0.97509 | -0.1751 | 0.4 | 1 | 1.1 | 0.9
68 | 1 | 0.00086859 | 0.00021769 | 0 | 0 | 1 | 0.97424 | -0.18121 | 0.4 | 1 | 1.1 | 0.9
65 | 1 | 0.0028274 | 0.00070862 | 0 | 0 | 1 | 0.9742 | -0.18148 | 0.4 | 1 | 1.1 | 0.9
67 | 1 | 0.0024182 | 0.00060605 | 0 | 0 | 1 | 0.97417 | -0.18169 | 0.4 | 1 | 1.1 | 0.9
71 | 1 | 0.0010622 | 0.00026622 | 0 | 0 | 1 | 0.97343 | -0.18705 | 0.4 | 1 | 1.1 | 0.9
80 | 1 | 0.0036664 | 0.0009189 | 0 | 0 | 1 | 0.97325 | -0.1883 | 0.4 | 1 | 1.1 | 0.9
81 | 1 | 0.002076 | 0.0005203 | 0 | 0 | 1 | 0.97324 | -0.18837 | 0.4 | 1 | 1.1 | 0.9
72 | 1 | 0.001131 | 0.00028346 | 0 | 0 | 1 | 0.97958 | -0.14297 | 0.4 | 1 | 1.1 | 0.9
73 | 1 | 0.00092901 | 0.00023283 | 0 | 0 | 1 | 0.98053 | -0.1362 | 0.4 | 1 | 1.1 | 0.9
75 | 1 | 0 | 0 | 0 | 0 | 1 | 0.98098 | -0.13304 | 0.4 | 1 | 1.1 | 0.9
77 | 1 | 0.00066534 | 0.00016675 | 0 | 0 | 1 | 0.98095 | -0.13326 | 0.4 | 1 | 1.1 | 0.9
79 | 1 | 0.00091975 | 0.00023051 | 0 | 0 | 1 | 0.98092 | -0.13347 | 0.4 | 1 | 1.1 | 0.9
82 | 1 | 0.0022405 | 0.00056151 | 0 | 0 | 1 | 0.97313 | -0.18918 | 0.4 | 1 | 1.1 | 0.9

## generator_data
GEN_BUS | PG | QG | QMAX | QMIN | VG | MBASE | GEN_STATUS | PMAX | PMIN
12 | 0.16893 | 0.042732 | 10 | -10 | 1 | 100 | 1 | 10 | 0

## branch_data
F_BUS | T_BUS | BR_R | BR_X | BR_B | RATE_A | RATE_B | RATE_C | TAP | SHIFT | BR_STATUS | ANGMIN | ANGMAX | P_in | Q_in | P_out | Q_out
1 | 2 | 18.0383 | 6.9378 | 1.8204e-08 | 0 | 0 | 0 | 0 | 0 | 1 | -90 | 90 | -0.0012461 | -0.00031232 | 0.0012465 | 0.00031065
2 | 3 | 1.4934 | 0.5744 | 1.5071e-09 | 0 | 0 | 0 | 0 | 0 | 1 | -90 | 90 | -0.081527 | -0.020547 | 0.081635 | 0.020588
2 | 4 | 2.0197 | 0.77682 | 2.0383e-09 | 0 | 0 | 0 | 0 | 0 | 1 | -90 | 90 | 0.08028 | 0.020236 | -0.080139 | -0.020182
3 | 10 | 12.805 | 4.925 | 1.2923e-08 | 0 | 0 | 0 | 0 | 0 | 1 | -90 | 90 | 0.0058155 | 0.0014567 | -0.0058109 | -0.0014562
3 | 56 | 1.2494 | 0.48052 | 1.2608e-09 | 0 | 0 | 0 | 0 | 0 | 1 | -90 | 90 | -0.08745 | -0.022045 | 0.087554 | 0.022084
4 | 54 | 0.29697 | 0.11422 | 2.997e-10 | 0 | 0 | 0 | 0 | 0 | 1 | -90 | 90 | 0.079106 | 0.019923 | -0.079086 | -0.019915
10 | 8 | 0.4877 | 0.18758 | 4.9218e-10 | 0 | 0 | 0 | 0 | 0 | 1 | -90 | 90 | 0.0058109 | 0.0014562 | -0.0058107 | -0.0014562
56 | 55 | 0.98854 | 0.38021 | 1.9952e-09 | 0 | 0 | 0 | 0 | 0 | 1 | -90 | 90 | -0.088334 | -0.02228 | 0.088417 | 0.022312
54 | 53 | 2.0907 | 0.80412 | 2.1099e-09 | 0 | 0 | 0 | 0 | 0 | 1 | -90 | 90 | 0.076955 | 0.019381 | -0.076821 | -0.01933
8 | 6 | 1.0036 | 0.38601 | 1.0128e-09 | 0 | 0 | 0 | 0 | 0 | 1 | -90 | 90 | 0.0036571 | 0.00091644 | -0.0036569 | -0.00091649
55 | 57 | 0.14888 | 0.057263 | 3.005e-10 | 0 | 0 | 0 | 0 | 0 | 1 | -90 | 90 | -0.090074 | -0.022727 | 0.090087 | 0.022732
53 | 52 | 3.1255 | 1.2021 | 3.1542e-09 | 0 | 0 | 0 | 0 | 0 | 1 | -90 | 90 | 0.07059 | 0.017768 | -0.07042 | -0.017703
5 | 6 | 0.30191 | 0.11612 | 3.0468e-10 | 0 | 0 | 0 | 0 | 0 | 1 | -90 | 90 | -0.0022329 | -0.00055963 | 0.002233 | 0.0005596
7 | 9 | 1.1354 | 0.43669 | 1.1458e-09 | 0 | 0 | 0 | 0 | 0 | 1 | -90 | 90 | -0.0014214 | -0.00035625 | 0.0014214 | 0.00035615
9 | 70 | 1.9558 | 0.75222 | 1.9737e-09 | 0 | 0 | 0 | 0 | 0 | 1 | -90 | 90 | -0.0014214 | -0.00035615 | 0.0014215 | 0.00035598
70 | 69 | 1.1637 | 0.44758 | 1.1744e-09 | 0 | 0 | 0 | 0 | 0 | 1 | -90 | 90 | -0.002091 | -0.00052379 | 0.0020911 | 0.0005237
69 | 71 | 3.7175 | 1.4298 | 3.7516e-09 | 0 | 0 | 0 | 0 | 0 | 1 | -90 | 90 | 0.0090501 | 0.0022679 | -0.0090467 | -0.002267
69 | 68 | 3.4537 | 1.3283 | 3.4854e-09 | 0 | 0 | 0 | 0 | 0 | 1 | -90 | 90 | -0.011141 | -0.0027916 | 0.011146 | 0.0027931
11 | 12 | 14.9822 | 5.7624 | 1.512e-08 | 0 | 0 | 0 | 0 | 0 | 1 | -90 | 90 | -0.067105 | -0.016882 | 0.067839 | 0.017163
11 | 13 | 11.1781 | 4.2993 | 1.1281e-08 | 0 | 0 | 0 | 0 | 0 | 1 | -90 | 90 | 0.030793 | 0.0077322 | -0.030678 | -0.007689
11 | 83 | 17.2947 | 6.6518 | 1.7453e-08 | 0 | 0 | 0 | 0 | 0 | 1 | -90 | 90 | 0.034238 | 0.0086303 | -0.034017 | -0.0085472
12 | 57 | 5.5425 | 2.1317 | 1.1187e-08 | 0 | 0 | 0 | 0 | 0 | 1 | -90 | 90 | 0.10109 | 0.025569 | -0.10049 | -0.025339
13 | 14 | 4.1965 | 1.614 | 4.235e-09 | 0 | 0 | 0 | 0 | 0 | 1 | -90 | 90 | 0.011258 | 0.0028215 | -0.011253 | -0.0028196
13 | 15 | 12.1113 | 4.6582 | 1.2222e-08 | 0 | 0 | 0 | 0 | 0 | 1 | -90 | 90 | 0.0076677 | 0.0019213 | -0.0076599 | -0.0019195
13 | 16 | 11.5641 | 4.4477 | 1.167e-08 | 0 | 0 | 0 | 0 | 0 | 1 | -90 | 90 | 0.011751 | 0.0029462 | -0.011734 | -0.0029406
83 | 78 | 1.1219 | 0.43149 | 1.1322e-09 | 0 | 0 | 0 | 0 | 0 | 1 | -90 | 90 | 0.033367 | 0.0083842 | -0.033353 | -0.0083791
14 | 19 | 1.4849 | 0.5711 | 1.4985e-09 | 0 | 0 | 0 | 0 | 0 | 1 | -90 | 90 | 0.010941 | 0.0027415 | -0.010939 | -0.0027409
15 | 22 | 1.1893 | 0.45741 | 1.2002e-09 | 0 | 0 | 0 | 0 | 0 | 1 | -90 | 90 | 0.0044004 | 0.0011026 | -0.0044002 | -0.0011026
16 | 25 | 4.6054 | 1.7713 | 4.6477e-09 | 0 | 0 | 0 | 0 | 0 | 1 | -90 | 90 | 0.011209 | 0.0028092 | -0.011203 | -0.0028072
78 | 75 | 2.461 | 0.94654 | 2.4836e-09 | 0 | 0 | 0 | 0 | 0 | 1 | -90 | 90 | 0.032171 | 0.0080828 | -0.032143 | -0.0080722
19 | 17 | 2.9291 | 1.1266 | 2.956e-09 | 0 | 0 | 0 | 0 | 0 | 1 | -90 | 90 | 0.010548 | 0.002643 | -0.010545 | -0.002642
22 | 23 | 2.0868 | 0.80261 | 2.1059e-09 | 0 | 0 | 0 | 0 | 0 | 1 | -90 | 90 | 0.0013901 | 0.0003482 | -0.0013901 | -0.00034839
25 | 24 | 6.6876 | 2.5722 | 6.749e-09 | 0 | 0 | 0 | 0 | 0 | 1 | -90 | 90 | 0.010306 | 0.0025824 | -0.010298 | -0.00258
84 | 85 | 4.145 | 1.5942 | 4.183e-09 | 0 | 0 | 0 | 0 | 0 | 1 | -90 | 90 | -0.00076204 | -0.00019099 | 0.00076207 | 0.0001906
85 | 60 | 2.4599 | 0.9461 | 2.4824e-09 | 0 | 0 | 0 | 0 | 0 | 1 | -90 | 90 | -0.0013516 | -0.00033835 | 0.0013517 | 0.00033813
17 | 18 | 6.337 | 2.4373 | 6.3952e-09 | 0 | 0 | 0 | 0 | 0 | 1 | -90 | 90 | 0.0055359 | 0.0013866 | -0.0055337 | -0.0013864
24 | 26 | 13.783 | 5.3012 | 1.3909e-08 | 0 | 0 | 0 | 0 | 0 | 1 | -90 | 90 | 0.0064699 | 0.0016205 | -0.0064635 | -0.0016194
18 | 20 | 0.56177 | 0.21607 | 5.6693e-10 | 0 | 0 | 0 | 0 | 0 | 1 | -90 | 90 | 0.0019712 | 0.00049351 | -0.0019712 | -0.00049355
20 | 21 | 5.0323 | 1.9355 | 5.0785e-09 | 0 | 0 | 0 | 0 | 0 | 1 | -90 | 90 | 0.0013846 | 0.00034655 | -0.0013845 | -0.000347
51 | 49 | 4.4004 | 1.6925 | 4.4407e-09 | 0 | 0 | 0 | 0 | 0 | 1 | -90 | 90 | -0.010939 | -0.0027415 | 0.010945 | 0.0027434
49 | 50 | 2.076 | 0.79848 | 2.0951e-09 | 0 | 0 | 0 | 0 | 0 | 1 | -90 | 90 | -0.05656 | -0.0142 | 0.056633 | 0.014228
49 | 32 | 1.7382 | 0.66852 | 1.7541e-09 | 0 | 0 | 0 | 0 | 0 | 1 | -90 | 90 | 0.045615 | 0.011457 | -0.045575 | -0.011441
26 | 27 | 13.8384 | 5.3225 | 1.3965e-08 | 0 | 0 | 0 | 0 | 0 | 1 | -90 | 90 | 0.0064635 | 0.0016194 | -0.0064571 | -0.0016183
58 | 59 | 9.1278 | 3.5107 | 9.2116e-09 | 0 | 0 | 0 | 0 | 0 | 1 | -90 | 90 | -0.00052741 | -0.00013218 | 0.00052743 | 0.00013131
59 | 60 | 2.2009 | 0.8465 | 2.2211e-09 | 0 | 0 | 0 | 0 | 0 | 1 | -90 | 90 | -0.025582 | -0.0064175 | 0.025598 | 0.0064235
59 | 45 | 8.7047 | 3.3479 | 8.7845e-09 | 0 | 0 | 0 | 0 | 0 | 1 | -90 | 90 | 0.025054 | 0.0062862 | -0.024994 | -0.0062637
28 | 29 | 1.4196 | 0.54601 | 1.4326e-09 | 0 | 0 | 0 | 0 | 0 | 1 | -90 | 90 | 0.027657 | 0.006943 | -0.027645 | -0.0069385
28 | 30 | 1.2271 | 0.47197 | 1.2384e-09 | 0 | 0 | 0 | 0 | 0 | 1 | -90 | 90 | -0.033809 | -0.0084848 | 0.033825 | 0.0084907
29 | 31 | 1.1851 | 0.45579 | 1.1959e-09 | 0 | 0 | 0 | 0 | 0 | 1 | -90 | 90 | 0.026957 | 0.006766 | -0.026947 | -0.0067624
30 | 32 | 3.3122 | 1.2739 | 3.3426e-09 | 0 | 0 | 0 | 0 | 0 | 1 | -90 | 90 | -0.034902 | -0.0087607 | 0.034947 | 0.0087776
31 | 35 | 1.4851 | 0.57117 | 1.4987e-09 | 0 | 0 | 0 | 0 | 0 | 1 | -90 | 90 | 0.026463 | 0.006641 | -0.026451 | -0.0066367
35 | 33 | 2.7597 | 1.0614 | 2.785e-09 | 0 | 0 | 0 | 0 | 0 | 1 | -90 | 90 | 0.026056 | 0.0065376 | -0.026035 | -0.0065299
33 | 34 | 0.39279 | 0.15107 | 3.9639e-10 | 0 | 0 | 0 | 0 | 0 | 1 | -90 | 90 | 0.025332 | 0.0063536 | -0.025329 | -0.0063526
50 | 52 | 3.4933 | 1.3436 | 3.5254e-09 | 0 | 0 | 0 | 0 | 0 | 1 | -90 | 90 | -0.062857 | -0.015788 | 0.063009 | 0.015846
34 | 36 | 4.5556 | 1.7521 | 4.5974e-09 | 0 | 0 | 0 | 0 | 0 | 1 | -90 | 90 | 0.022818 | 0.0057231 | -0.022791 | -0.0057134
36 | 38 | 2.4618 | 0.94685 | 2.4844e-09 | 0 | 0 | 0 | 0 | 0 | 1 | -90 | 90 | 0.021644 | 0.0054258 | -0.021631 | -0.0054211
38 | 40 | 1.3124 | 0.50477 | 1.3244e-09 | 0 | 0 | 0 | 0 | 0 | 1 | -90 | 90 | 0.012625 | 0.0031643 | -0.012622 | -0.0031635
38 | 37 | 13.626 | 5.2408 | 1.3751e-08 | 0 | 0 | 0 | 0 | 0 | 1 | -90 | 90 | 0.0090059 | 0.0022567 | -0.0089935 | -0.0022533
40 | 46 | 4.6372 | 1.7835 | 4.6798e-09 | 0 | 0 | 0 | 0 | 0 | 1 | -90 | 90 | 0.0095457 | 0.0023924 | -0.009541 | -0.0023911
37 | 39 | 3.3743 | 1.2978 | 3.4053e-09 | 0 | 0 | 0 | 0 | 0 | 1 | -90 | 90 | 0.006712 | 0.0016815 | -0.0067103 | -0.0016811
39 | 41 | 10.1025 | 3.8856 | 1.0195e-08 | 0 | 0 | 0 | 0 | 0 | 1 | -90 | 90 | 0.0067103 | 0.0016811 | -0.0067052 | -0.0016801
41 | 42 | 14.5843 | 5.6093 | 1.4718e-08 | 0 | 0 | 0 | 0 | 0 | 1 | -90 | 90 | 0.0067052 | 0.0016801 | -0.0066978 | -0.0016787
46 | 47 | 1.024 | 0.39383 | 1.0334e-09 | 0 | 0 | 0 | 0 | 0 | 1 | -90 | 90 | 0.0055081 | 0.0013803 | -0.0055078 | -0.0013803
47 | 48 | 2.1931 | 0.84349 | 2.2132e-09 | 0 | 0 | 0 | 0 | 0 | 1 | -90 | 90 | 0.0041729 | 0.0010457 | -0.0041725 | -0.0010458
43 | 44 | 11.325 | 4.3558 | 1.1429e-08 | 0 | 0 | 0 | 0 | 0 | 1 | -90 | 90 | -0.0012433 | -0.00031161 | 0.0012435 | 0.0003106
44 | 45 | 1.7874 | 0.68745 | 1.8038e-09 | 0 | 0 | 0 | 0 | 0 | 1 | -90 | 90 | -0.0024604 | -0.00061559 | 0.0024605 | 0.00061547
45 | 64 | 2.6205 | 1.0079 | 2.6445e-09 | 0 | 0 | 0 | 0 | 0 | 1 | -90 | 90 | 0.018359 | 0.0046025 | -0.018349 | -0.0045989
45 | 63 | 1.1896 | 0.45754 | 1.2005e-09 | 0 | 0 | 0 | 0 | 0 | 1 | -90 | 90 | 0.0041738 | 0.0010458 | -0.0041736 | -0.0010458
64 | 66 | 1.5449 | 0.59421 | 1.5591e-09 | 0 | 0 | 0 | 0 | 0 | 1 | -90 | 90 | 0.017268 | 0.0043278 | -0.017263 | -0.004326
63 | 61 | 0.92274 | 0.3549 | 9.3121e-10 | 0 | 0 | 0 | 0 | 0 | 1 | -90 | 90 | 0.003439 | 0.00086168 | -0.0034388 | -0.00086172
66 | 68 | 0.95338 | 0.36668 | 9.6212e-10 | 0 | 0 | 0 | 0 | 0 | 1 | -90 | 90 | 0.012016 | 0.0030113 | -0.012015 | -0.0030108
66 | 65 | 2.8257 | 1.0868 | 2.8516e-09 | 0 | 0 | 0 | 0 | 0 | 1 | -90 | 90 | 0.0052465 | 0.0013147 | -0.0052456 | -0.0013146
60 | 76 | 0.91121 | 0.35047 | 9.1957e-10 | 0 | 0 | 0 | 0 | 0 | 1 | -90 | 90 | -0.02695 | -0.0067616 | 0.026957 | 0.0067643
61 | 62 | 1.6209 | 0.62342 | 1.6358e-09 | 0 | 0 | 0 | 0 | 0 | 1 | -90 | 90 | 0.0015346 | 0.00038447 | -0.0015346 | -0.00038461
76 | 74 | 2.79 | 1.0731 | 2.8156e-09 | 0 | 0 | 0 | 0 | 0 | 1 | -90 | 90 | -0.027722 | -0.006956 | 0.027745 | 0.0069649
74 | 72 | 0.47961 | 0.18447 | 4.8401e-10 | 0 | 0 | 0 | 0 | 0 | 1 | -90 | 90 | -0.028452 | -0.007142 | 0.028457 | 0.0071436
65 | 67 | 1.0869 | 0.41803 | 1.0968e-09 | 0 | 0 | 0 | 0 | 0 | 1 | -90 | 90 | 0.0024182 | 0.00060598 | -0.0024181 | -0.00060605
71 | 80 | 1.932 | 0.74306 | 1.9497e-09 | 0 | 0 | 0 | 0 | 0 | 1 | -90 | 90 | 0.0079845 | 0.0020007 | -0.0079831 | -0.0020004
80 | 81 | 0.18723 | 0.07201 | 1.8894e-10 | 0 | 0 | 0 | 0 | 0 | 1 | -90 | 90 | 0.0043167 | 0.0010815 | -0.0043167 | -0.0010815
81 | 82 | 4.5084 | 1.734 | 4.5498e-09 | 0 | 0 | 0 | 0 | 0 | 1 | -90 | 90 | 0.0022407 | 0.00056118 | -0.0022404 | -0.00056152
72 | 73 | 2.8743 | 1.1055 | 2.9006e-09 | 0 | 0 | 0 | 0 | 0 | 1 | -90 | 90 | -0.029588 | -0.0074271 | 0.029616 | 0.0074375
73 | 75 | 1.2995 | 0.49982 | 1.3115e-09 | 0 | 0 | 0 | 0 | 0 | 1 | -90 | 90 | -0.030545 | -0.0076704 | 0.030558 | 0.0076754
75 | 77 | 1.7091 | 0.65733 | 1.7247e-09 | 0 | 0 | 0 | 0 | 0 | 1 | -90 | 90 | 0.0015851 | 0.00039684 | -0.0015851 | -0.00039699
77 | 79 | 2.8956 | 1.1137 | 2.9222e-09 | 0 | 0 | 0 | 0 | 0 | 1 | -90 | 90 | 0.00091977 | 0.00023024 | -0.00091974 | -0.00023051