## bus_data
BUS_I | BUS_TYPE | Pd | Qd | Gs | Bs | area | Vm | Va | baseKV | zone | Vmax | Vmin
1 | 1 | 0.010441 | 0.0026167 | 0 | 0 | 1 | 0.99599 | -0.028042 | 0.4 | 1 | 1.1 | 0.9
2 | 1 | 0.011467 | 0.0028739 | 0 | 0 | 1 | 0.99511 | -0.034246 | 0.4 | 1 | 1.1 | 0.9
3 | 1 | 0.013808 | 0.0034606 | 0 | 0 | 1 | 0.99615 | -0.02692 | 0.4 | 1 | 1.1 | 0.9
4 | 1 | 0 | 0 | 0 | 0 | 1 | 0.995 | -0.035035 | 0.4 | 1 | 1.1 | 0.9
5 | 1 | 0 | 0 | 0 | 0 | 1 | 0.99813 | -0.013048 | 0.4 | 1 | 1.1 | 0.9
20 | 1 | 0 | 0 | 0 | 0 | 1 | 0.9941 | -0.041351 | 0.4 | 1 | 1.1 | 0.9
21 | 1 | 0.0021296 | 0.00053372 | 0 | 0 | 1 | 0.99489 | -0.035819 | 0.4 | 1 | 1.1 | 0.9
8 | 1 | 0 | 0 | 0 | 0 | 1 | 0.99836 | -0.011484 | 0.4 | 1 | 1.1 | 0.9
6 | 1 | 0.0388 | 0.0097241 | 0 | 0 | 1 | 0.99574 | -0.02986 | 0.4 | 1 | 1.1 | 0.9
23 | 1 | 0.0053505 | 0.001341 | 0 | 0 | 1 | 0.9939 | -0.042739 | 0.4 | 1 | 1.1 | 0.9
22 | 1 | 0.016183 | 0.0040559 | 0 | 0 | 1 | 0.99389 | -0.042805 | 0.4 | 1 | 1.1 | 0.9
28 | 1 | 0.0043217 | 0.0010831 | 0 | 0 | 1 | 0.99459 | -0.037898 | 0.4 | 1 | 1.1 | 0.9
16 | 3 | 0.014801 | 0.0037096 | 0 | 0 | 1 | 1 | 0 | 0.4 | 1 | 1.1 | 0.9
12 | 1 | 0.011506 | 0.0028836 | 0 | 0 | 1 | 0.99772 | -0.015963 | 0.4 | 1 | 1.1 | 0.9
7 | 1 | 0.0030991 | 0.0007767 | 0 | 0 | 1 | 0.99572 | -0.030004 | 0.4 | 1 | 1.1 | 0.9
14 | 1 | 0.0097346 | 0.0024397 | 0 | 0 | 1 | 0.99788 | -0.014793 | 0.4 | 1 | 1.1 | 0.9
10 | 1 | 0 | 0 | 0 | 0 | 1 | 0.99698 | -0.021129 | 0.4 | 1 | 1.1 | 0.9
9 | 1 | 0.014717 | 0.0036884 | 0 | 0 | 1 | 0.99664 | -0.023546 | 0.4 | 1 | 1.1 | 0.9
29 | 1 | 0.008197 | 0.0020544 | 0 | 0 | 1 | 0.9958 | -0.029407 | 0.4 | 1 | 1.1 | 0.9
11 | 1 | 0.0031263 | 0.00078353 | 0 | 0 | 1 | 0.99686 | -0.022006 | 0.4 | 1 | 1.1 | 0.9
13 | 1 | 0.011636 | 0.0029162 | 0 | 0 | 1 | 0.9978 | -0.015372 | 0.4 | 1 | 1.1 | 0.9
15 | 1 | 0 | 0 | 0 | 0 | 1 | 0.99699 | -0.021063 | 0.4 | 1 | 1.1 | 0.9
17 | 1 | 0 | 0 | 0 | 0 | 1 | 0.99546 | -0.031768 | 0.4 | 1 | 1.1 | 0.9
24 | 1 | 0.007056 | 0.0017684 | 0 | 0 | 1 | 0.9951 | -0.034326 | 0.4 | 1 | 1.1 | 0.9
19 | 1 | 0.0097156 | 0.002435 | 0 | 0 | 1 | 0.99503 | -0.034834 | 0.4 | 1 | 1.1 | 0.9
27 | 1 | 0.006697 | 0.0016784 | 0 | 0 | 1 | 0.9944 | -0.039231 | 0.4 | 1 | 1.1 | 0.9
18 | 1 | 0.010324 | 0.0025874 | 0 | 0 | 1 | 0.99496 | -0.035335 | 0.4 | 1 | 1.1 | 0.9

## generator_data
GEN_BUS | PG | QG | QMAX | QMIN | VG | MBASE | GEN_STATUS | PMAX | PMIN
16 | 0.21392 | 0.053715 | 10 | -10 | 1 | 100 | 1 | 10 | 0

## branch_data
F_BUS | T_BUS | BR_R | BR_X | BR_B | RATE_A | RATE_B | RATE_C | TAP | SHIFT | BR_STATUS | ANGMIN | ANGMAX | P_in | Q_in | P_out | Q_out
1 | 2 | 2.0294 | 0.78052 | 2.048e-09 | 0 | 0 | 0 | 0 | 0 | 1 | -90 | 90 | 0.039514 | 0.0099097 | -0.03948 | -0.0098968
1 | 3 | 0.2905 | 0.11173 | 2.9316e-10 | 0 | 0 | 0 | 0 | 0 | 1 | -90 | 90 | -0.049955 | -0.012526 | 0.049963 | 0.012529
2 | 4 | 0.36355 | 0.13983 | 3.6689e-10 | 0 | 0 | 0 | 0 | 0 | 1 | -90 | 90 | 0.028013 | 0.0070229 | -0.02801 | -0.0070218
3 | 5 | 2.8199 | 1.0846 | 2.8457e-09 | 0 | 0 | 0 | 0 | 0 | 1 | -90 | 90 | -0.06377 | -0.01599 | 0.063893 | 0.016037
4 | 20 | 3.7784 | 1.4532 | 3.8131e-09 | 0 | 0 | 0 | 0 | 0 | 1 | -90 | 90 | 0.021557 | 0.0054049 | -0.021538 | -0.0053981
4 | 21 | 1.5659 | 0.60229 | 1.5803e-09 | 0 | 0 | 0 | 0 | 0 | 1 | -90 | 90 | 0.0064533 | 0.0016168 | -0.0064526 | -0.0016167
5 | 8 | 0.1922 | 0.073925 | 3.8794e-10 | 0 | 0 | 0 | 0 | 0 | 1 | -90 | 90 | -0.10589 | -0.026575 | 0.10591 | 0.026583
5 | 6 | 5.1945 | 1.9979 | 5.2422e-09 | 0 | 0 | 0 | 0 | 0 | 1 | -90 | 90 | 0.041996 | 0.010538 | -0.041899 | -0.010501
20 | 23 | 3.3377 | 1.2837 | 3.3683e-09 | 0 | 0 | 0 | 0 | 0 | 1 | -90 | 90 | 0.0053515 | 0.001341 | -0.0053505 | -0.001341
20 | 22 | 1.1563 | 0.44474 | 1.1669e-09 | 0 | 0 | 0 | 0 | 0 | 1 | -90 | 90 | 0.016187 | 0.004057 | -0.016183 | -0.0040559
21 | 28 | 6.1971 | 2.3835 | 6.254e-09 | 0 | 0 | 0 | 0 | 0 | 1 | -90 | 90 | 0.004323 | 0.001083 | -0.0043217 | -0.0010831
8 | 16 | 1.043 | 0.40115 | 2.1051e-09 | 0 | 0 | 0 | 0 | 0 | 1 | -90 | 90 | -0.14352 | -0.036013 | 0.14374 | 0.036101
8 | 12 | 1.5474 | 0.59517 | 1.5616e-09 | 0 | 0 | 0 | 0 | 0 | 1 | -90 | 90 | 0.037602 | 0.0094298 | -0.037579 | -0.009421
6 | 7 | 0.60084 | 0.23109 | 6.0635e-10 | 0 | 0 | 0 | 0 | 0 | 1 | -90 | 90 | 0.0030991 | 0.00077666 | -0.0030991 | -0.0007767
16 | 14 | 3.4846 | 1.3402 | 3.5166e-09 | 0 | 0 | 0 | 0 | 0 | 1 | -90 | 90 | 0.055375 | 0.013904 | -0.055262 | -0.013861
12 | 10 | 2.5692 | 0.98816 | 2.5928e-09 | 0 | 0 | 0 | 0 | 0 | 1 | -90 | 90 | 0.026073 | 0.0065374 | -0.026055 | -0.0065305
14 | 13 | 0.16522 | 0.063545 | 1.6673e-10 | 0 | 0 | 0 | 0 | 0 | 1 | -90 | 90 | 0.045527 | 0.011421 | -0.045524 | -0.01142
10 | 11 | 3.6309 | 1.3965 | 3.6642e-09 | 0 | 0 | 0 | 0 | 0 | 1 | -90 | 90 | 0.0031267 | 0.00078331 | -0.0031263 | -0.00078353
10 | 9 | 1.3651 | 0.52503 | 1.3776e-09 | 0 | 0 | 0 | 0 | 0 | 1 | -90 | 90 | 0.022928 | 0.0057472 | -0.02292 | -0.0057443
9 | 29 | 9.2382 | 3.5532 | 9.323e-09 | 0 | 0 | 0 | 0 | 0 | 1 | -90 | 90 | 0.0082036 | 0.002056 | -0.008197 | -0.0020544
13 | 15 | 2.1814 | 0.83901 | 2.2014e-09 | 0 | 0 | 0 | 0 | 0 | 1 | -90 | 90 | 0.033888 | 0.0085039 | -0.033861 | -0.0084938
15 | 17 | 4.0938 | 1.5745 | 4.1314e-09 | 0 | 0 | 0 | 0 | 0 | 1 | -90 | 90 | 0.033861 | 0.0084938 | -0.033811 | -0.0084749
17 | 24 | 2.398 | 0.9223 | 2.42e-09 | 0 | 0 | 0 | 0 | 0 | 1 | -90 | 90 | 0.013762 | 0.0034493 | -0.013758 | -0.0034476
17 | 19 | 1.9736 | 0.75908 | 1.9917e-09 | 0 | 0 | 0 | 0 | 0 | 1 | -90 | 90 | 0.020049 | 0.0050256 | -0.02004 | -0.0050226
24 | 27 | 9.4357 | 3.6291 | 9.5222e-09 | 0 | 0 | 0 | 0 | 0 | 1 | -90 | 90 | 0.0067015 | 0.0016792 | -0.006697 | -0.0016784
19 | 18 | 0.62669 | 0.24103 | 6.3244e-10 | 0 | 0 | 0 | 0 | 0 | 1 | -90 | 90 | 0.010324 | 0.0025876 | -0.010324 | -0.0025874