## bus_data
BUS_I | BUS_TYPE | Pd | Qd | Gs | Bs | area | Vm | Va | baseKV | zone | Vmax | Vmin
1 | 1 | 0.0051603 | 0.0012933 | 0 | 0 | 1 | 0.98324 | -0.11704 | 0.4 | 1 | 1.1 | 0.9
2 | 1 | 0.0037691 | 0.00094462 | 0 | 0 | 1 | 0.98215 | -0.12474 | 0.4 | 1 | 1.1 | 0.9
3 | 1 | 0 | 0 | 0 | 0 | 1 | 0.98469 | -0.10672 | 0.4 | 1 | 1.1 | 0.9
4 | 1 | 0.0040871 | 0.0010243 | 0 | 0 | 1 | 0.98179 | -0.12726 | 0.4 | 1 | 1.1 | 0.9
5 | 1 | 0.0063153 | 0.0015828 | 0 | 0 | 1 | 0.98714 | -0.089494 | 0.4 | 1 | 1.1 | 0.9
6 | 1 | 0.0020881 | 0.00052333 | 0 | 0 | 1 | 0.9831 | -0.11808 | 0.4 | 1 | 1.1 | 0.9
7 | 1 | 0.002994 | 0.00075037 | 0 | 0 | 1 | 0.97987 | -0.14088 | 0.4 | 1 | 1.1 | 0.9
30 | 1 | 0.0060202 | 0.0015088 | 0 | 0 | 1 | 0.9897 | -0.07154 | 0.4 | 1 | 1.1 | 0.9
53 | 1 | 0 | 0 | 0 | 0 | 1 | 0.98291 | -0.11946 | 0.4 | 1 | 1.1 | 0.9
8 | 1 | 0.0022921 | 0.00057445 | 0 | 0 | 1 | 0.97979 | -0.1415 | 0.4 | 1 | 1.1 | 0.9
29 | 1 | 0 | 0 | 0 | 0 | 1 | 0.99206 | -0.055019 | 0.4 | 1 | 1.1 | 0.9
63 | 1 | 0 | 0 | 0 | 0 | 1 | 0.98268 | -0.12108 | 0.4 | 1 | 1.1 | 0.9
52 | 1 | 0 | 0 | 0 | 0 | 1 | 0.98286 | -0.11976 | 0.4 | 1 | 1.1 | 0.9
11 | 1 | 0 | 0 | 0 | 0 | 1 | 0.97796 | -0.15451 | 0.4 | 1 | 1.1 | 0.9
13 | 1 | 0 | 0 | 0 | 0 | 1 | 0.97729 | -0.15931 | 0.4 | 1 | 1.1 | 0.9
9 | 3 | 0.0054917 | 0.0013764 | 0 | 0 | 1 | 1 | 0 | 0.4 | 1 | 1.1 | 0.9
10 | 1 | 0.0055605 | 0.0013936 | 0 | 0 | 1 | 0.99841 | -0.010948 | 0.4 | 1 | 1.1 | 0.9
12 | 1 | 0.0058827 | 0.0014743 | 0 | 0 | 1 | 0.99618 | -0.026421 | 0.4 | 1 | 1.1 | 0.9
28 | 1 | 0.0057518 | 0.0014415 | 0 | 0 | 1 | 0.99479 | -0.036029 | 0.4 | 1 | 1.1 | 0.9
61 | 1 | 0.0017439 | 0.00043706 | 0 | 0 | 1 | 0.97607 | -0.16804 | 0.4 | 1 | 1.1 | 0.9
58 | 1 | 0.0039745 | 0.0009961 | 0 | 0 | 1 | 0.97721 | -0.15986 | 0.4 | 1 | 1.1 | 0.9
64 | 1 | 0.00236 | 0.00059146 | 0 | 0 | 1 | 0.99448 | -0.038205 | 0.4 | 1 | 1.1 | 0.9
70 | 1 | 0.0021224 | 0.00053192 | 0 | 0 | 1 | 0.97504 | -0.1754 | 0.4 | 1 | 1.1 | 0.9
59 | 1 | 0.0012427 | 0.00031145 | 0 | 0 | 1 | 0.97719 | -0.16004 | 0.4 | 1 | 1.1 | 0.9
31 | 1 | 0.0030209 | 0.00075711 | 0 | 0 | 1 | 0.99181 | -0.056776 | 0.4 | 1 | 1.1 | 0.9
54 | 1 | 0.0014453 | 0.00036223 | 0 | 0 | 1 | 0.9827 | -0.12096 | 0.4 | 1 | 1.1 | 0.9
94 | 1 | 0.0017677 | 0.00044303 | 0 | 0 | 1 | 0.98265 | -0.1213 | 0.4 | 1 | 1.1 | 0.9
97 | 1 | 0.0044986 | 0.0011274 | 0 | 0 | 1 | 0.98257 | -0.12186 | 0.4 | 1 | 1.1 | 0.9
60 | 1 | 0 | 0 | 0 | 0 | 1 | 0.97298 | -0.19028 | 0.4 | 1 | 1.1 | 0.9
74 | 1 | 0 | 0 | 0 | 0 | 1 | 0.97309 | -0.18947 | 0.4 | 1 | 1.1 | 0.9
68 | 1 | 0.0010327 | 0.00025881 | 0 | 0 | 1 | 0.97234 | -0.19489 | 0.4 | 1 | 1.1 | 0.9
80 | 1 | 0 | 0 | 0 | 0 | 1 | 0.97263 | -0.19276 | 0.4 | 1 | 1.1 | 0.9
91 | 1 | 0.00073393 | 0.00018394 | 0 | 0 | 1 | 0.97253 | -0.19346 | 0.4 | 1 | 1.1 | 0.9
79 | 1 | 0.0010738 | 0.00026912 | 0 | 0 | 1 | 0.9727 | -0.19225 | 0.4 | 1 | 1.1 | 0.9
76 | 1 | 0.00087322 | 0.00021885 | 0 | 0 | 1 | 0.97292 | -0.1907 | 0.4 | 1 | 1.1 | 0.9
72 | 1 | 0.0017178 | 0.00043052 | 0 | 0 | 1 | 0.97316 | -0.18894 | 0.4 | 1 | 1.1 | 0.9
67 | 1 | 0.0012196 | 0.00030566 | 0 | 0 | 1 | 0.97222 | -0.19575 | 0.4 | 1 | 1.1 | 0.9
71 | 1 | 0.0011636 | 0.00029162 | 0 | 0 | 1 | 0.97443 | -0.17982 | 0.4 | 1 | 1.1 | 0.9
65 | 1 | 0.0011261 | 0.00028223 | 0 | 0 | 1 | 0.97292 | -0.19067 | 0.4 | 1 | 1.1 | 0.9
66 | 1 | 0.0018358 | 0.00046009 | 0 | 0 | 1 | 0.97293 | -0.19062 | 0.4 | 1 | 1.1 | 0.9
82 | 1 | 0.0010437 | 0.00026157 | 0 | 0 | 1 | 0.97293 | -0.19057 | 0.4 | 1 | 1.1 | 0.9
83 | 1 | 0.0010777 | 0.0002701 | 0 | 0 | 1 | 0.97297 | -0.19028 | 0.4 | 1 | 1.1 | 0.9
75 | 1 | 0 | 0 | 0 | 0 | 1 | 0.97389 | -0.18369 | 0.4 | 1 | 1.1 | 0.9
81 | 1 | 0.00070135 | 0.00017577 | 0 | 0 | 1 | 0.9738 | -0.1843 | 0.4 | 1 | 1.1 | 0.9
73 | 1 | 0.0022929 | 0.00057465 | 0 | 0 | 1 | 0.97342 | -0.18706 | 0.4 | 1 | 1.1 | 0.9
77 | 1 | 0.0044645 | 0.0011189 | 0 | 0 | 1 | 0.97275 | -0.1919 | 0.4 | 1 | 1.1 | 0.9
87 | 1 | 0.001149 | 0.00028796 | 0 | 0 | 1 | 0.97364 | -0.18549 | 0.4 | 1 | 1.1 | 0.9
78 | 1 | 0.0019187 | 0.00048086 | 0 | 0 | 1 | 0.97275 | -0.1919 | 0.4 | 1 | 1.1 | 0.9
93 | 1 | 0.00099266 | 0.00024878 | 0 | 0 | 1 | 0.97253 | -0.1935 | 0.4 | 1 | 1.1 | 0.9
86 | 1 | 0.0014848 | 0.00037214 | 0 | 0 | 1 | 0.97357 | -0.18599 | 0.4 | 1 | 1.1 | 0.9
84 | 1 | 0.0010201 | 0.00025565 | 0 | 0 | 1 | 0.97303 | -0.18988 | 0.4 | 1 | 1.1 | 0.9
85 | 1 | 0.0013673 | 0.00034268 | 0 | 0 | 1 | 0.97307 | -0.18962 | 0.4 | 1 | 1.1 | 0.9
89 | 1 | 0.0011952 | 0.00029955 | 0 | 0 | 1 | 0.97327 | -0.18818 | 0.4 | 1 | 1.1 | 0.9
88 | 1 | 0 | 0 | 0 | 0 | 1 | 0.97333 | -0.1877 | 0.4 | 1 | 1.1 | 0.9
90 | 1 | 0.0014392 | 0.00036071 | 0 | 0 | 1 | 0.97331 | -0.18787 | 0.4 | 1 | 1.1 | 0.9
92 | 1 | 0.00077288 | 0.0001937 | 0 | 0 | 1 | 0.97329 | -0.18801 | 0.4 | 1 | 1.1 | 0.9

## generator_data
GEN_BUS | PG | QG | QMAX | QMIN | VG | MBASE | GEN_STATUS | PMAX | PMIN
9 | 0.11108 | 0.028063 | 10 | -10 | 1 | 100 | 1 | 10 | 0

## branch_data
F_BUS | T_BUS | BR_R | BR_X | BR_B | RATE_A | RATE_B | RATE_C | TAP | SHIFT | BR_STATUS | ANGMIN | ANGMAX | P_in | Q_in | P_out | Q_out
1 | 2 | 1.7933 | 0.68972 | 1.8097e-09 | 0 | 0 | 0 | 0 | 0 | 1 | -90 | 90 | 0.054332 | 0.013663 | -0.054273 | -0.013641
1 | 3 | 2.1995 | 0.84597 | 2.2197e-09 | 0 | 0 | 0 | 0 | 0 | 1 | -90 | 90 | -0.059492 | -0.014956 | 0.059578 | 0.014989
2 | 4 | 0.63225 | 0.24317 | 6.3805e-10 | 0 | 0 | 0 | 0 | 0 | 1 | -90 | 90 | 0.050504 | 0.012696 | -0.050487 | -0.012689
3 | 5 | 3.1626 | 1.2164 | 3.1916e-09 | 0 | 0 | 0 | 0 | 0 | 1 | -90 | 90 | -0.069396 | -0.017449 | 0.069563 | 0.017513
3 | 6 | 14.5916 | 5.6121 | 1.4725e-08 | 0 | 0 | 0 | 0 | 0 | 1 | -90 | 90 | 0.0098188 | 0.0024603 | -0.0098033 | -0.0024558
4 | 7 | 3.6994 | 1.4228 | 3.7333e-09 | 0 | 0 | 0 | 0 | 0 | 1 | -90 | 90 | 0.0464 | 0.011665 | -0.046312 | -0.011632
5 | 30 | 3.0344 | 1.1671 | 6.1246e-09 | 0 | 0 | 0 | 0 | 0 | 1 | -90 | 90 | -0.075879 | -0.019096 | 0.076069 | 0.019168
6 | 53 | 2.2453 | 0.86358 | 2.2659e-09 | 0 | 0 | 0 | 0 | 0 | 1 | -90 | 90 | 0.0077152 | 0.0019325 | -0.0077138 | -0.0019321
7 | 8 | 0.17899 | 0.068843 | 1.8063e-10 | 0 | 0 | 0 | 0 | 0 | 1 | -90 | 90 | 0.043318 | 0.010881 | -0.043314 | -0.01088
30 | 29 | 2.5983 | 0.99933 | 5.2442e-09 | 0 | 0 | 0 | 0 | 0 | 1 | -90 | 90 | -0.082089 | -0.020677 | 0.08228 | 0.02075
53 | 63 | 4.5341 | 1.7439 | 4.5757e-09 | 0 | 0 | 0 | 0 | 0 | 1 | -90 | 90 | 0.0045 | 0.0011274 | -0.004499 | -0.0011274
53 | 52 | 1.1606 | 0.4464 | 1.1713e-09 | 0 | 0 | 0 | 0 | 0 | 1 | -90 | 90 | 0.0032138 | 0.00080474 | -0.0032136 | -0.0008048
8 | 11 | 3.9771 | 1.5297 | 4.0136e-09 | 0 | 0 | 0 | 0 | 0 | 1 | -90 | 90 | 0.041022 | 0.010305 | -0.040948 | -0.010277
29 | 31 | 7.4463 | 2.864 | 7.5147e-09 | 0 | 0 | 0 | 0 | 0 | 1 | -90 | 90 | 0.0030216 | 0.00075666 | -0.0030209 | -0.00075711
29 | 28 | 2.8941 | 1.1131 | 5.8414e-09 | 0 | 0 | 0 | 0 | 0 | 1 | -90 | 90 | -0.085301 | -0.021506 | 0.085529 | 0.021593
63 | 97 | 2.1744 | 0.8363 | 2.1943e-09 | 0 | 0 | 0 | 0 | 0 | 1 | -90 | 90 | 0.004499 | 0.0011274 | -0.0044985 | -0.0011274
52 | 54 | 4.6883 | 1.8032 | 4.7313e-09 | 0 | 0 | 0 | 0 | 0 | 1 | -90 | 90 | 0.0032136 | 0.0008048 | -0.0032131 | -0.00080506
11 | 13 | 1.4624 | 0.56245 | 1.4758e-09 | 0 | 0 | 0 | 0 | 0 | 1 | -90 | 90 | 0.040948 | 0.010277 | -0.040921 | -0.010267
13 | 61 | 3.0476 | 1.1721 | 3.0755e-09 | 0 | 0 | 0 | 0 | 0 | 1 | -90 | 90 | 0.035703 | 0.0089595 | -0.03566 | -0.0089431
13 | 58 | 1.3035 | 0.50133 | 1.3154e-09 | 0 | 0 | 0 | 0 | 0 | 1 | -90 | 90 | 0.0052175 | 0.0013074 | -0.0052171 | -0.0013074
9 | 10 | 1.37 | 0.52693 | 2.7652e-09 | 0 | 0 | 0 | 0 | 0 | 1 | -90 | 90 | 0.10559 | 0.026687 | -0.10543 | -0.026625
10 | 12 | 2.0381 | 0.78387 | 4.1135e-09 | 0 | 0 | 0 | 0 | 0 | 1 | -90 | 90 | 0.099867 | 0.025231 | -0.09965 | -0.025148
12 | 28 | 1.3412 | 0.51586 | 2.7071e-09 | 0 | 0 | 0 | 0 | 0 | 1 | -90 | 90 | 0.093768 | 0.023674 | -0.093641 | -0.023625
28 | 64 | 11.8602 | 4.5616 | 1.1969e-08 | 0 | 0 | 0 | 0 | 0 | 1 | -90 | 90 | 0.0023607 | 0.00059055 | -0.00236 | -0.00059146
61 | 70 | 2.6937 | 1.036 | 2.7184e-09 | 0 | 0 | 0 | 0 | 0 | 1 | -90 | 90 | 0.033916 | 0.0085061 | -0.033881 | -0.0084931
58 | 59 | 1.8516 | 0.71213 | 1.8685e-09 | 0 | 0 | 0 | 0 | 0 | 1 | -90 | 90 | 0.0012427 | 0.00031129 | -0.0012427 | -0.00031145
70 | 71 | 1.7205 | 0.66173 | 1.7363e-09 | 0 | 0 | 0 | 0 | 0 | 1 | -90 | 90 | 0.031759 | 0.0079612 | -0.03174 | -0.0079539
54 | 94 | 2.4653 | 0.94817 | 2.4879e-09 | 0 | 0 | 0 | 0 | 0 | 1 | -90 | 90 | 0.0017678 | 0.00044282 | -0.0017677 | -0.00044303
60 | 74 | 4.3797 | 1.6845 | 4.4199e-09 | 0 | 0 | 0 | 0 | 0 | 1 | -90 | 90 | -0.0022538 | -0.00056186 | 0.0022541 | 0.00056154
60 | 68 | 25.0353 | 9.629 | 2.5265e-08 | 0 | 0 | 0 | 0 | 0 | 1 | -90 | 90 | 0.0022538 | 0.00056187 | -0.0022524 | -0.00056371
74 | 76 | 1.4958 | 0.57531 | 1.5095e-09 | 0 | 0 | 0 | 0 | 0 | 1 | -90 | 90 | 0.01006 | 0.0025206 | -0.010059 | -0.0025201
74 | 72 | 0.53288 | 0.20495 | 5.3777e-10 | 0 | 0 | 0 | 0 | 0 | 1 | -90 | 90 | -0.012314 | -0.0030821 | 0.012315 | 0.0030824
68 | 67 | 8.6921 | 3.3431 | 8.7719e-09 | 0 | 0 | 0 | 0 | 0 | 1 | -90 | 90 | 0.0012197 | 0.00030489 | -0.0012196 | -0.00030567
80 | 91 | 5.0112 | 1.9274 | 5.0572e-09 | 0 | 0 | 0 | 0 | 0 | 1 | -90 | 90 | 0.0017267 | 0.00043227 | -0.0017266 | -0.00043268
80 | 79 | 3.5906 | 1.381 | 3.6236e-09 | 0 | 0 | 0 | 0 | 0 | 1 | -90 | 90 | -0.0017267 | -0.00043227 | 0.0017268 | 0.00043197
91 | 93 | 0.47509 | 0.18273 | 4.7945e-10 | 0 | 0 | 0 | 0 | 0 | 1 | -90 | 90 | 0.00099265 | 0.00024874 | -0.00099264 | -0.00024879
79 | 78 | 1.546 | 0.59463 | 1.5602e-09 | 0 | 0 | 0 | 0 | 0 | 1 | -90 | 90 | -0.0028006 | -0.0007011 | 0.0028008 | 0.000701
76 | 77 | 1.6107 | 0.6195 | 1.6255e-09 | 0 | 0 | 0 | 0 | 0 | 1 | -90 | 90 | 0.0091854 | 0.0023012 | -0.0091839 | -0.0023008
72 | 73 | 1.6508 | 0.63493 | 1.666e-09 | 0 | 0 | 0 | 0 | 0 | 1 | -90 | 90 | -0.014033 | -0.0035129 | 0.014037 | 0.0035142
71 | 75 | 1.5656 | 0.60217 | 1.58e-09 | 0 | 0 | 0 | 0 | 0 | 1 | -90 | 90 | 0.030576 | 0.0076623 | -0.03056 | -0.0076561
65 | 66 | 0.62064 | 0.23871 | 6.2633e-10 | 0 | 0 | 0 | 0 | 0 | 1 | -90 | 90 | -0.0011261 | -0.00028223 | 0.0011261 | 0.00028218
66 | 82 | 0.1965 | 0.075578 | 1.9831e-10 | 0 | 0 | 0 | 0 | 0 | 1 | -90 | 90 | -0.0029618 | -0.00074227 | 0.0029619 | 0.00074226
82 | 83 | 0.89418 | 0.34392 | 9.0239e-10 | 0 | 0 | 0 | 0 | 0 | 1 | -90 | 90 | -0.0040055 | -0.0010038 | 0.0040057 | 0.0010038
83 | 84 | 0.95302 | 0.36655 | 9.6177e-10 | 0 | 0 | 0 | 0 | 0 | 1 | -90 | 90 | -0.0050834 | -0.0012739 | 0.0050836 | 0.0012739
75 | 81 | 0.53177 | 0.20453 | 5.3665e-10 | 0 | 0 | 0 | 0 | 0 | 1 | -90 | 90 | 0.014223 | 0.0035646 | -0.014221 | -0.0035642
75 | 73 | 2.5427 | 0.97794 | 2.566e-09 | 0 | 0 | 0 | 0 | 0 | 1 | -90 | 90 | 0.016337 | 0.0040915 | -0.016329 | -0.0040888
81 | 87 | 1.0872 | 0.41817 | 1.0972e-09 | 0 | 0 | 0 | 0 | 0 | 1 | -90 | 90 | 0.01352 | 0.0033884 | -0.013518 | -0.0033877
77 | 78 | 0.0098774 | 0.003799 | 9.9681e-12 | 0 | 0 | 0 | 0 | 0 | 1 | -90 | 90 | 0.0047194 | 0.0011819 | -0.0047194 | -0.0011819
87 | 86 | 0.50013 | 0.19236 | 5.0472e-10 | 0 | 0 | 0 | 0 | 0 | 1 | -90 | 90 | 0.012369 | 0.0030997 | -0.012368 | -0.0030994
86 | 88 | 1.9324 | 0.74322 | 1.9501e-09 | 0 | 0 | 0 | 0 | 0 | 1 | -90 | 90 | 0.010883 | 0.0027273 | -0.010881 | -0.0027265
84 | 85 | 0.54456 | 0.20945 | 5.4956e-10 | 0 | 0 | 0 | 0 | 0 | 1 | -90 | 90 | -0.0061037 | -0.0015296 | 0.0061039 | 0.0015296
85 | 89 | 2.3698 | 0.91146 | 2.3915e-09 | 0 | 0 | 0 | 0 | 0 | 1 | -90 | 90 | -0.0074712 | -0.0018723 | 0.0074727 | 0.0018726
89 | 88 | 0.68385 | 0.26302 | 6.9013e-10 | 0 | 0 | 0 | 0 | 0 | 1 | -90 | 90 | -0.0086679 | -0.0021722 | 0.0086684 | 0.0021723
88 | 90 | 0.95493 | 0.36728 | 9.6369e-10 | 0 | 0 | 0 | 0 | 0 | 1 | -90 | 90 | 0.0022121 | 0.00055413 | -0.0022121 | -0.0005542
90 | 92 | 2.3051 | 0.88656 | 2.3262e-09 | 0 | 0 | 0 | 0 | 0 | 1 | -90 | 90 | 0.00077289 | 0.00019349 | -0.00077287 | -0.0001937