## bus_data
BUS_I | BUS_TYPE | Pd | Qd | Gs | Bs | area | Vm | Va | baseKV | zone | Vmax | Vmin
1 | 1 | 0.009957 | 0.0024955 | 0 | 0 | 1 | 0.99812 | -0.013128 | 0.4 | 1 | 1.1 | 0.9
2 | 1 | 0 | 0 | 0 | 0 | 1 | 0.99977 | -0.0015975 | 0.4 | 1 | 1.1 | 0.9
3 | 1 | 0 | 0 | 0 | 0 | 1 | 0.99704 | -0.020716 | 0.4 | 1 | 1.1 | 0.9
4 | 3 | 0 | 0 | 0 | 0 | 1 | 1 | 0 | 0.4 | 1 | 1.1 | 0.9
7 | 1 | 0.026225 | 0.0065726 | 0 | 0 | 1 | 0.99552 | -0.03137 | 0.4 | 1 | 1.1 | 0.9
9 | 1 | 0 | 0 | 0 | 0 | 1 | 0.99533 | -0.032751 | 0.4 | 1 | 1.1 | 0.9
11 | 1 | 0 | 0 | 0 | 0 | 1 | 0.99891 | -0.0076229 | 0.4 | 1 | 1.1 | 0.9
16 | 1 | 0.0084091 | 0.0021075 | 0 | 0 | 1 | 0.99734 | -0.018536 | 0.4 | 1 | 1.1 | 0.9
6 | 1 | 0 | 0 | 0 | 0 | 1 | 0.9961 | -0.027134 | 0.4 | 1 | 1.1 | 0.9
18 | 1 | 0 | 0 | 0 | 0 | 1 | 0.99158 | -0.058818 | 0.4 | 1 | 1.1 | 0.9
8 | 1 | 0 | 0 | 0 | 0 | 1 | 0.98713 | -0.090298 | 0.4 | 1 | 1.1 | 0.9
23 | 1 | 0.0085875 | 0.0021522 | 0 | 0 | 1 | 0.98772 | -0.086126 | 0.4 | 1 | 1.1 | 0.9
22 | 1 | 0.0064931 | 0.0016273 | 0 | 0 | 1 | 0.98648 | -0.094939 | 0.4 | 1 | 1.1 | 0.9
19 | 1 | 0.0030542 | 0.00076545 | 0 | 0 | 1 | 0.99422 | -0.040578 | 0.4 | 1 | 1.1 | 0.9
25 | 1 | 0.095677 | 0.023979 | 0 | 0 | 1 | 0.99399 | -0.042065 | 0.4 | 1 | 1.1 | 0.9
17 | 1 | 0 | 0 | 0 | 0 | 1 | 0.99064 | -0.065477 | 0.4 | 1 | 1.1 | 0.9
21 | 1 | 0 | 0 | 0 | 0 | 1 | 0.98912 | -0.076186 | 0.4 | 1 | 1.1 | 0.9
20 | 1 | 0.0019067 | 0.00047786 | 0 | 0 | 1 | 0.99121 | -0.06143 | 0.4 | 1 | 1.1 | 0.9
24 | 1 | 0.0095689 | 0.0023982 | 0 | 0 | 1 | 0.98815 | -0.083087 | 0.4 | 1 | 1.1 | 0.9
14 | 1 | 0 | 0 | 0 | 0 | 1 | 0.99394 | -0.042547 | 0.4 | 1 | 1.1 | 0.9
15 | 1 | 0.0030542 | 0.00076545 | 0 | 0 | 1 | 0.99404 | -0.04181 | 0.4 | 1 | 1.1 | 0.9
13 | 1 | 0.002249 | 0.00056366 | 0 | 0 | 1 | 0.9939 | -0.042787 | 0.4 | 1 | 1.1 | 0.9

## generator_data
GEN_BUS | PG | QG | QMAX | QMIN | VG | MBASE | GEN_STATUS | PMAX | PMIN
4 | 0.17626 | 0.044309 | 10 | -10 | 1 | 100 | 1 | 10 | 0

## branch_data
F_BUS | T_BUS | BR_R | BR_X | BR_B | RATE_A | RATE_B | RATE_C | TAP | SHIFT | BR_STATUS | ANGMIN | ANGMAX | P_in | Q_in | P_out | Q_out
1 | 2 | 3.3622 | 1.2932 | 3.393e-09 | 0 | 0 | 0 | 0 | 0 | 1 | -90 | 90 | -0.044639 | -0.011196 | 0.04471 | 0.011223
1 | 3 | 2.8416 | 1.0929 | 2.8677e-09 | 0 | 0 | 0 | 0 | 0 | 1 | -90 | 90 | 0.034682 | 0.0087007 | -0.034645 | -0.008687
2 | 4 | 0.4667 | 0.1795 | 4.7098e-10 | 0 | 0 | 0 | 0 | 0 | 1 | -90 | 90 | -0.04471 | -0.011223 | 0.04472 | 0.011227
3 | 7 | 5.2519 | 2.02 | 5.3001e-09 | 0 | 0 | 0 | 0 | 0 | 1 | -90 | 90 | 0.026264 | 0.006587 | -0.026225 | -0.0065726
3 | 9 | 18.5636 | 7.1399 | 1.8734e-08 | 0 | 0 | 0 | 0 | 0 | 1 | -90 | 90 | 0.0083816 | 0.0021 | -0.0083677 | -0.0020965
4 | 11 | 1.0366 | 0.3987 | 1.0461e-09 | 0 | 0 | 0 | 0 | 0 | 1 | -90 | 90 | 0.096237 | 0.024194 | -0.096135 | -0.024155
4 | 16 | 6.8788 | 2.6457 | 6.942e-09 | 0 | 0 | 0 | 0 | 0 | 1 | -90 | 90 | 0.035304 | 0.0088878 | -0.035213 | -0.0088534
9 | 19 | 12.057 | 4.6373 | 1.2168e-08 | 0 | 0 | 0 | 0 | 0 | 1 | -90 | 90 | 0.0083677 | 0.0020965 | -0.0083586 | -0.0020942
11 | 25 | 4.6557 | 1.7907 | 4.6984e-09 | 0 | 0 | 0 | 0 | 0 | 1 | -90 | 90 | 0.096135 | 0.024155 | -0.095677 | -0.023979
16 | 6 | 4.184 | 1.6092 | 4.2224e-09 | 0 | 0 | 0 | 0 | 0 | 1 | -90 | 90 | 0.026804 | 0.0067459 | -0.026772 | -0.0067339
6 | 18 | 15.3326 | 5.8972 | 1.5473e-08 | 0 | 0 | 0 | 0 | 0 | 1 | -90 | 90 | 0.026772 | 0.0067339 | -0.026654 | -0.0066902
18 | 20 | 1.2581 | 0.48388 | 1.2696e-09 | 0 | 0 | 0 | 0 | 0 | 1 | -90 | 90 | 0.026654 | 0.0066902 | -0.026645 | -0.0066866
8 | 23 | 8.1479 | 3.1338 | 8.2226e-09 | 0 | 0 | 0 | 0 | 0 | 1 | -90 | 90 | -0.0064973 | -0.001628 | 0.006501 | 0.0016287
8 | 22 | 9.0603 | 3.4847 | 9.1434e-09 | 0 | 0 | 0 | 0 | 0 | 1 | -90 | 90 | 0.0064973 | 0.001628 | -0.0064931 | -0.0016273
23 | 24 | 2.5595 | 0.98442 | 2.583e-09 | 0 | 0 | 0 | 0 | 0 | 1 | -90 | 90 | -0.015089 | -0.0037809 | 0.015095 | 0.0037831
19 | 15 | 2.9878 | 1.1492 | 3.0153e-09 | 0 | 0 | 0 | 0 | 0 | 1 | -90 | 90 | 0.0053044 | 0.0013287 | -0.0053035 | -0.0013287
17 | 21 | 5.541 | 2.1311 | 5.5918e-09 | 0 | 0 | 0 | 0 | 0 | 1 | -90 | 90 | 0.024724 | 0.0062036 | -0.024687 | -0.00619
17 | 20 | 2.0982 | 0.80702 | 2.1175e-09 | 0 | 0 | 0 | 0 | 0 | 1 | -90 | 90 | -0.024724 | -0.0062036 | 0.024738 | 0.0062087
21 | 24 | 3.5621 | 1.37 | 3.5948e-09 | 0 | 0 | 0 | 0 | 0 | 1 | -90 | 90 | 0.024687 | 0.00619 | -0.024664 | -0.0061813
14 | 15 | 4.2104 | 1.6194 | 4.2491e-09 | 0 | 0 | 0 | 0 | 0 | 1 | -90 | 90 | -0.0022491 | -0.00056355 | 0.0022493 | 0.00056322
14 | 13 | 1.3717 | 0.52759 | 1.3843e-09 | 0 | 0 | 0 | 0 | 0 | 1 | -90 | 90 | 0.0022491 | 0.00056355 | -0.002249 | -0.00056366