## bus_data
BUS_I | BUS_TYPE | Pd | Qd | Gs | Bs | area | Vm | Va | baseKV | zone | Vmax | Vmin
130 | 1 | 0.00027439 | 6.8767e-05 | 0 | 0 | 1 | 0.97614 | -0.16883 | 0.4 | 1 | 1.1 | 0.9
116 | 1 | 0 | 0 | 0 | 0 | 1 | 0.97621 | -0.16831 | 0.4 | 1 | 1.1 | 0.9
131 | 1 | 0.0031374 | 0.0007863 | 0 | 0 | 1 | 0.98254 | -0.1224 | 0.4 | 1 | 1.1 | 0.9
132 | 1 | 0 | 0 | 0 | 0 | 1 | 0.98256 | -0.12228 | 0.4 | 1 | 1.1 | 0.9
133 | 1 | 0.0021104 | 0.00052892 | 0 | 0 | 1 | 0.98272 | -0.12112 | 0.4 | 1 | 1.1 | 0.9
134 | 1 | 0.0008805 | 0.00022067 | 0 | 0 | 1 | 0.98254 | -0.12239 | 0.4 | 1 | 1.1 | 0.9
165 | 1 | 0.0027644 | 0.00069283 | 0 | 0 | 1 | 0.98302 | -0.11897 | 0.4 | 1 | 1.1 | 0.9
135 | 1 | 0.0040429 | 0.0010132 | 0 | 0 | 1 | 0.9773 | -0.15976 | 0.4 | 1 | 1.1 | 0.9
70 | 1 | 0.0017057 | 0.00042748 | 0 | 0 | 1 | 0.97719 | -0.16053 | 0.4 | 1 | 1.1 | 0.9
136 | 1 | 0.0039415 | 0.00098783 | 0 | 0 | 1 | 0.97822 | -0.15316 | 0.4 | 1 | 1.1 | 0.9
137 | 1 | 0.0026919 | 0.00067464 | 0 | 0 | 1 | 0.97895 | -0.1479 | 0.4 | 1 | 1.1 | 0.9
164 | 1 | 0.0023302 | 0.00058401 | 0 | 0 | 1 | 0.97931 | -0.14538 | 0.4 | 1 | 1.1 | 0.9
182 | 1 | 0 | 0 | 0 | 0 | 1 | 0.9812 | -0.13191 | 0.4 | 1 | 1.1 | 0.9
167 | 1 | 0.0040046 | 0.0010036 | 0 | 0 | 1 | 0.98334 | -0.1167 | 0.4 | 1 | 1.1 | 0.9
166 | 3 | 0.00083326 | 0.00020884 | 0 | 0 | 1 | 1 | 0 | 0.4 | 1 | 1.1 | 0.9
169 | 1 | 0.00059999 | 0.00015037 | 0 | 0 | 1 | 0.99839 | -0.011156 | 0.4 | 1 | 1.1 | 0.9
168 | 1 | 0.0027114 | 0.00067955 | 0 | 0 | 1 | 0.98373 | -0.11395 | 0.4 | 1 | 1.1 | 0.9
184 | 1 | 0 | 0 | 0 | 0 | 1 | 0.9844 | -0.1092 | 0.4 | 1 | 1.1 | 0.9
170 | 1 | 0.0022871 | 0.0005732 | 0 | 0 | 1 | 0.99506 | -0.034266 | 0.4 | 1 | 1.1 | 0.9
171 | 1 | 0.0019706 | 0.00049387 | 0 | 0 | 1 | 0.99403 | -0.041471 | 0.4 | 1 | 1.1 | 0.9
172 | 1 | 0.0028453 | 0.0007131 | 0 | 0 | 1 | 0.9924 | -0.052829 | 0.4 | 1 | 1.1 | 0.9
173 | 1 | 0 | 0 | 0 | 0 | 1 | 0.99072 | -0.064603 | 0.4 | 1 | 1.1 | 0.9
176 | 1 | 0.0027781 | 0.00069626 | 0 | 0 | 1 | 0.98997 | -0.06986 | 0.4 | 1 | 1.1 | 0.9
175 | 1 | 0.0023965 | 0.00060063 | 0 | 0 | 1 | 0.9905 | -0.066186 | 0.4 | 1 | 1.1 | 0.9
174 | 1 | 0.00089309 | 0.00022383 | 0 | 0 | 1 | 0.98958 | -0.072632 | 0.4 | 1 | 1.1 | 0.9
118 | 1 | 0.0021525 | 0.00053947 | 0 | 0 | 1 | 0.98958 | -0.072638 | 0.4 | 1 | 1.1 | 0.9
177 | 1 | 0 | 0 | 0 | 0 | 1 | 0.98933 | -0.074378 | 0.4 | 1 | 1.1 | 0.9
179 | 1 | 0.0024286 | 0.00060866 | 0 | 0 | 1 | 0.98848 | -0.080382 | 0.4 | 1 | 1.1 | 0.9
178 | 1 | 0.0030391 | 0.00076166 | 0 | 0 | 1 | 0.98929 | -0.074673 | 0.4 | 1 | 1.1 | 0.9
180 | 1 | 0 | 0 | 0 | 0 | 1 | 0.98805 | -0.083396 | 0.4 | 1 | 1.1 | 0.9
181 | 1 | 0.0028057 | 0.00070319 | 0 | 0 | 1 | 0.98617 | -0.096623 | 0.4 | 1 | 1.1 | 0.9
183 | 1 | 0.0040268 | 0.0010092 | 0 | 0 | 1 | 0.98552 | -0.10126 | 0.4 | 1 | 1.1 | 0.9
69 | 1 | 0.0057103 | 0.0014311 | 0 | 0 | 1 | 0.97688 | -0.16273 | 0.4 | 1 | 1.1 | 0.9
75 | 1 | 0.00091422 | 0.00022913 | 0 | 0 | 1 | 0.97739 | -0.1596 | 0.4 | 1 | 1.1 | 0.9
76 | 1 | 0.00056322 | 0.00014116 | 0 | 0 | 1 | 0.97735 | -0.15992 | 0.4 | 1 | 1.1 | 0.9
77 | 1 | 0.0011281 | 0.00028274 | 0 | 0 | 1 | 0.97754 | -0.1585 | 0.4 | 1 | 1.1 | 0.9
122 | 1 | 0.0010565 | 0.00026478 | 0 | 0 | 1 | 0.97633 | -0.1674 | 0.4 | 1 | 1.1 | 0.9
78 | 1 | 0.00043928 | 0.00011009 | 0 | 0 | 1 | 0.97779 | -0.15674 | 0.4 | 1 | 1.1 | 0.9
79 | 1 | 0.0011004 | 0.00027579 | 0 | 0 | 1 | 0.97798 | -0.15535 | 0.4 | 1 | 1.1 | 0.9
80 | 1 | 0 | 0 | 0 | 0 | 1 | 0.97812 | -0.15429 | 0.4 | 1 | 1.1 | 0.9
81 | 1 | 0.0012916 | 0.0003237 | 0 | 0 | 1 | 0.97831 | -0.15298 | 0.4 | 1 | 1.1 | 0.9
84 | 1 | 0.0015228 | 0.00038164 | 0 | 0 | 1 | 0.97846 | -0.15186 | 0.4 | 1 | 1.1 | 0.9
82 | 1 | 0 | 0 | 0 | 0 | 1 | 0.98041 | -0.13782 | 0.4 | 1 | 1.1 | 0.9
110 | 1 | 0 | 0 | 0 | 0 | 1 | 0.98127 | -0.13166 | 0.4 | 1 | 1.1 | 0.9
107 | 1 | 0.00044441 | 0.00011138 | 0 | 0 | 1 | 0.97999 | -0.14083 | 0.4 | 1 | 1.1 | 0.9
111 | 1 | 0 | 0 | 0 | 0 | 1 | 0.97873 | -0.14995 | 0.4 | 1 | 1.1 | 0.9
105 | 1 | 0.0013449 | 0.00033706 | 0 | 0 | 1 | 0.97984 | -0.14196 | 0.4 | 1 | 1.1 | 0.9
106 | 1 | 0.0017786 | 0.00044575 | 0 | 0 | 1 | 0.97944 | -0.14482 | 0.4 | 1 | 1.1 | 0.9
108 | 1 | 0.00059673 | 0.00014956 | 0 | 0 | 1 | 0.97938 | -0.14527 | 0.4 | 1 | 1.1 | 0.9
109 | 1 | 0.0017163 | 0.00043016 | 0 | 0 | 1 | 0.97884 | -0.1491 | 0.4 | 1 | 1.1 | 0.9
113 | 1 | 0.00036089 | 9.0449e-05 | 0 | 0 | 1 | 0.98165 | -0.12895 | 0.4 | 1 | 1.1 | 0.9
112 | 1 | 0.00042453 | 0.0001064 | 0 | 0 | 1 | 0.98244 | -0.12335 | 0.4 | 1 | 1.1 | 0.9
114 | 1 | 0 | 0 | 0 | 0 | 1 | 0.98499 | -0.10515 | 0.4 | 1 | 1.1 | 0.9
115 | 1 | 0.00057872 | 0.00014504 | 0 | 0 | 1 | 0.98902 | -0.076618 | 0.4 | 1 | 1.1 | 0.9
117 | 1 | 0 | 0 | 0 | 0 | 1 | 0.97626 | -0.16787 | 0.4 | 1 | 1.1 | 0.9
128 | 1 | 0.00063488 | 0.00015912 | 0 | 0 | 1 | 0.97626 | -0.16793 | 0.4 | 1 | 1.1 | 0.9
124 | 1 | 0.00017861 | 4.4763e-05 | 0 | 0 | 1 | 0.97628 | -0.16773 | 0.4 | 1 | 1.1 | 0.9
125 | 1 | 0.00020301 | 5.0878e-05 | 0 | 0 | 1 | 0.97626 | -0.16791 | 0.4 | 1 | 1.1 | 0.9

## generator_data
GEN_BUS | PG | QG | QMAX | QMIN | VG | MBASE | GEN_STATUS | PMAX | PMIN
166 | 0.082977 | 0.020949 | 10 | -10 | 1 | 100 | 1 | 10 | 0

## branch_data
F_BUS | T_BUS | BR_R | BR_X | BR_B | RATE_A | RATE_B | RATE_C | TAP | SHIFT | BR_STATUS | ANGMIN | ANGMAX | P_in | Q_in | P_out | Q_out
130 | 116 | 22.8097 | 8.773 | 2.3019e-08 | 0 | 0 | 0 | 0 | 0 | 1 | -90 | 90 | -0.00027438 | -6.8768e-05 | 0.0002744 | 6.6582e-05
116 | 117 | 18.4292 | 7.0881 | 1.8598e-08 | 0 | 0 | 0 | 0 | 0 | 1 | -90 | 90 | -0.0002744 | -6.6582e-05 | 0.00027442 | 6.4815e-05
131 | 132 | 0.48442 | 0.18632 | 4.8887e-10 | 0 | 0 | 0 | 0 | 0 | 1 | -90 | 90 | -0.0031374 | -0.0007863 | 0.0031374 | 0.00078627
132 | 133 | 3.6285 | 1.3956 | 3.6618e-09 | 0 | 0 | 0 | 0 | 0 | 1 | -90 | 90 | -0.0040179 | -0.0010068 | 0.0040186 | 0.0010067
132 | 134 | 1.5306 | 0.58868 | 1.5446e-09 | 0 | 0 | 0 | 0 | 0 | 1 | -90 | 90 | 0.00088051 | 0.00022053 | -0.0008805 | -0.00022067
133 | 165 | 4.4235 | 1.7014 | 4.4641e-09 | 0 | 0 | 0 | 0 | 0 | 1 | -90 | 90 | -0.0061289 | -0.0015356 | 0.0061308 | 0.0015359
165 | 167 | 3.2052 | 1.2328 | 3.2346e-09 | 0 | 0 | 0 | 0 | 0 | 1 | -90 | 90 | -0.0088952 | -0.0022287 | 0.008898 | 0.0022295
135 | 70 | 1.2985 | 0.49942 | 1.3104e-09 | 0 | 0 | 0 | 0 | 0 | 1 | -90 | 90 | 0.0074185 | 0.001859 | -0.0074177 | -0.0018588
135 | 136 | 7.1675 | 2.7567 | 7.2333e-09 | 0 | 0 | 0 | 0 | 0 | 1 | -90 | 90 | -0.011461 | -0.0028723 | 0.011472 | 0.0028756
70 | 69 | 4.7926 | 1.8433 | 4.8366e-09 | 0 | 0 | 0 | 0 | 0 | 1 | -90 | 90 | 0.005712 | 0.0014314 | -0.0057103 | -0.0014311
136 | 137 | 4.2531 | 1.6358 | 4.2921e-09 | 0 | 0 | 0 | 0 | 0 | 1 | -90 | 90 | -0.015413 | -0.0038634 | 0.015424 | 0.0038673
137 | 164 | 1.7439 | 0.67071 | 1.7599e-09 | 0 | 0 | 0 | 0 | 0 | 1 | -90 | 90 | -0.018116 | -0.004542 | 0.018123 | 0.0045443
164 | 182 | 8.2491 | 3.1727 | 8.3248e-09 | 0 | 0 | 0 | 0 | 0 | 1 | -90 | 90 | -0.020453 | -0.0051283 | 0.020491 | 0.0051422
182 | 184 | 13.9732 | 5.3743 | 1.4101e-08 | 0 | 0 | 0 | 0 | 0 | 1 | -90 | 90 | -0.020491 | -0.0051422 | 0.020556 | 0.0051657
167 | 168 | 2.6878 | 1.0338 | 2.7125e-09 | 0 | 0 | 0 | 0 | 0 | 1 | -90 | 90 | -0.012902 | -0.0032331 | 0.012907 | 0.0032347
166 | 169 | 1.7912 | 0.68894 | 1.8077e-09 | 0 | 0 | 0 | 0 | 0 | 1 | -90 | 90 | 0.082144 | 0.020741 | -0.082015 | -0.020691
169 | 170 | 3.7197 | 1.4307 | 3.7538e-09 | 0 | 0 | 0 | 0 | 0 | 1 | -90 | 90 | 0.081415 | 0.020541 | -0.081152 | -0.02044
168 | 184 | 3.8366 | 1.4756 | 3.8718e-09 | 0 | 0 | 0 | 0 | 0 | 1 | -90 | 90 | -0.015619 | -0.0039143 | 0.015629 | 0.0039179
184 | 183 | 2.7797 | 1.0691 | 2.8053e-09 | 0 | 0 | 0 | 0 | 0 | 1 | -90 | 90 | -0.036185 | -0.0090836 | 0.036225 | 0.0090986
170 | 171 | 1.1884 | 0.45708 | 1.1993e-09 | 0 | 0 | 0 | 0 | 0 | 1 | -90 | 90 | 0.078865 | 0.019867 | -0.078786 | -0.019837
171 | 172 | 1.9169 | 0.73726 | 1.9345e-09 | 0 | 0 | 0 | 0 | 0 | 1 | -90 | 90 | 0.076815 | 0.019343 | -0.076693 | -0.019296
172 | 173 | 2.0576 | 0.79139 | 2.0765e-09 | 0 | 0 | 0 | 0 | 0 | 1 | -90 | 90 | 0.073848 | 0.018583 | -0.073727 | -0.018537
173 | 176 | 1.3126 | 0.50483 | 1.3246e-09 | 0 | 0 | 0 | 0 | 0 | 1 | -90 | 90 | 0.051533 | 0.012965 | -0.051496 | -0.012951
173 | 175 | 0.91461 | 0.35177 | 9.23e-10 | 0 | 0 | 0 | 0 | 0 | 1 | -90 | 90 | 0.022193 | 0.0055717 | -0.022189 | -0.0055699
176 | 177 | 1.1913 | 0.4582 | 1.2023e-09 | 0 | 0 | 0 | 0 | 0 | 1 | -90 | 90 | 0.048718 | 0.012254 | -0.048687 | -0.012243
175 | 174 | 4.172 | 1.6046 | 4.2103e-09 | 0 | 0 | 0 | 0 | 0 | 1 | -90 | 90 | 0.019792 | 0.0049693 | -0.019774 | -0.0049629
174 | 118 | 0.0046345 | 0.0017825 | 4.6771e-12 | 0 | 0 | 0 | 0 | 0 | 1 | -90 | 90 | 0.018881 | 0.004739 | -0.018881 | -0.004739
118 | 115 | 3.0422 | 1.1701 | 3.0701e-09 | 0 | 0 | 0 | 0 | 0 | 1 | -90 | 90 | 0.016729 | 0.0041995 | -0.016719 | -0.0041963
177 | 179 | 1.6866 | 0.6487 | 1.7021e-09 | 0 | 0 | 0 | 0 | 0 | 1 | -90 | 90 | 0.045648 | 0.011481 | -0.045609 | -0.011467
177 | 178 | 1.2339 | 0.47458 | 1.2452e-09 | 0 | 0 | 0 | 0 | 0 | 1 | -90 | 90 | 0.0030392 | 0.00076159 | -0.0030391 | -0.00076166
179 | 180 | 0.89345 | 0.34363 | 9.0165e-10 | 0 | 0 | 0 | 0 | 0 | 1 | -90 | 90 | 0.043181 | 0.010858 | -0.043163 | -0.010851
180 | 181 | 3.9122 | 1.5047 | 3.9481e-09 | 0 | 0 | 0 | 0 | 0 | 1 | -90 | 90 | 0.043163 | 0.010851 | -0.043083 | -0.010821
181 | 183 | 1.4638 | 0.563 | 1.4772e-09 | 0 | 0 | 0 | 0 | 0 | 1 | -90 | 90 | 0.040278 | 0.010118 | -0.040252 | -0.010108
75 | 76 | 1.3244 | 0.50939 | 1.3366e-09 | 0 | 0 | 0 | 0 | 0 | 1 | -90 | 90 | 0.0029132 | 0.00072187 | -0.0029131 | -0.00072195
75 | 77 | 3.5387 | 1.361 | 3.5712e-09 | 0 | 0 | 0 | 0 | 0 | 1 | -90 | 90 | -0.0038274 | -0.000951 | 0.003828 | 0.00095088
76 | 122 | 38.8114 | 14.9274 | 3.9167e-08 | 0 | 0 | 0 | 0 | 0 | 1 | -90 | 90 | 0.0023498 | 0.00058079 | -0.0023475 | -0.00058362
77 | 78 | 4.3597 | 1.6768 | 4.3997e-09 | 0 | 0 | 0 | 0 | 0 | 1 | -90 | 90 | -0.0049561 | -0.0012336 | 0.0049573 | 0.0012337
122 | 124 | 3.0673 | 1.1797 | 3.0955e-09 | 0 | 0 | 0 | 0 | 0 | 1 | -90 | 90 | 0.001291 | 0.00031883 | -0.0012909 | -0.0003191
78 | 79 | 3.1554 | 1.2136 | 3.1844e-09 | 0 | 0 | 0 | 0 | 0 | 1 | -90 | 90 | -0.0053966 | -0.0013437 | 0.0053976 | 0.0013438
79 | 80 | 2.0209 | 0.77727 | 2.0394e-09 | 0 | 0 | 0 | 0 | 0 | 1 | -90 | 90 | -0.006498 | -0.0016196 | 0.0064989 | 0.0016198
80 | 81 | 2.4784 | 0.95323 | 2.5011e-09 | 0 | 0 | 0 | 0 | 0 | 1 | -90 | 90 | -0.0064989 | -0.0016198 | 0.0065001 | 0.00162
81 | 84 | 1.7832 | 0.68586 | 1.7996e-09 | 0 | 0 | 0 | 0 | 0 | 1 | -90 | 90 | -0.0077917 | -0.0019437 | 0.0077929 | 0.001944
84 | 111 | 2.5448 | 0.97878 | 2.5682e-09 | 0 | 0 | 0 | 0 | 0 | 1 | -90 | 90 | -0.0093156 | -0.0023256 | 0.009318 | 0.0023263
82 | 110 | 5.0505 | 1.9425 | 5.0968e-09 | 0 | 0 | 0 | 0 | 0 | 1 | -90 | 90 | -0.01522 | -0.0038073 | 0.015233 | 0.0038118
82 | 107 | 2.4677 | 0.9491 | 2.4903e-09 | 0 | 0 | 0 | 0 | 0 | 1 | -90 | 90 | 0.01522 | 0.0038073 | -0.015214 | -0.0038051
110 | 113 | 2.2281 | 0.85696 | 2.2485e-09 | 0 | 0 | 0 | 0 | 0 | 1 | -90 | 90 | -0.015233 | -0.0038118 | 0.015239 | 0.0038138
107 | 105 | 0.95646 | 0.36787 | 9.6524e-10 | 0 | 0 | 0 | 0 | 0 | 1 | -90 | 90 | 0.01477 | 0.0036938 | -0.014767 | -0.003693
111 | 109 | 1.1259 | 0.43305 | 1.1363e-09 | 0 | 0 | 0 | 0 | 0 | 1 | -90 | 90 | -0.009318 | -0.0023263 | 0.0093191 | 0.0023266
105 | 106 | 2.6471 | 1.0181 | 2.6714e-09 | 0 | 0 | 0 | 0 | 0 | 1 | -90 | 90 | 0.013423 | 0.0033559 | -0.013417 | -0.0033541
106 | 108 | 0.47725 | 0.18356 | 4.8163e-10 | 0 | 0 | 0 | 0 | 0 | 1 | -90 | 90 | 0.011639 | 0.0029084 | -0.011638 | -0.0029082
108 | 109 | 4.3106 | 1.6579 | 4.3502e-09 | 0 | 0 | 0 | 0 | 0 | 1 | -90 | 90 | 0.011041 | 0.0027586 | -0.011035 | -0.0027568
113 | 112 | 4.4941 | 1.7285 | 4.5354e-09 | 0 | 0 | 0 | 0 | 0 | 1 | -90 | 90 | -0.0156 | -0.0039042 | 0.015612 | 0.0039084
112 | 114 | 14.2718 | 5.4891 | 1.4403e-08 | 0 | 0 | 0 | 0 | 0 | 1 | -90 | 90 | -0.016037 | -0.0040148 | 0.016077 | 0.004029
114 | 115 | 22.5067 | 8.6564 | 2.2713e-08 | 0 | 0 | 0 | 0 | 0 | 1 | -90 | 90 | -0.016077 | -0.004029 | 0.016141 | 0.0040513
117 | 128 | 1.1775 | 0.4529 | 1.1883e-09 | 0 | 0 | 0 | 0 | 0 | 1 | -90 | 90 | 0.00063488 | 0.00015901 | -0.00063487 | -0.00015912
117 | 124 | 1.5274 | 0.58745 | 1.5414e-09 | 0 | 0 | 0 | 0 | 0 | 1 | -90 | 90 | -0.0011123 | -0.00027448 | 0.0011123 | 0.00027434
117 | 125 | 2.2818 | 0.87762 | 2.3027e-09 | 0 | 0 | 0 | 0 | 0 | 1 | -90 | 90 | 0.00020301 | 5.0659e-05 | -0.000203 | -5.0879e-05