## bus_data
BUS_I | BUS_TYPE | Pd | Qd | Gs | Bs | area | Vm | Va | baseKV | zone | Vmax | Vmin
1 | 1 | 0.00090511 | 0.00022684 | 0 | 0 | 1 | 0.99743 | -0.018043 | 0.4 | 1 | 1.1 | 0.9
47 | 1 | 0.0010042 | 0.00025168 | 0 | 0 | 1 | 0.9976 | -0.016794 | 0.4 | 1 | 1.1 | 0.9
45 | 1 | 0.0014644 | 0.000367 | 0 | 0 | 1 | 0.99763 | -0.01661 | 0.4 | 1 | 1.1 | 0.9
3 | 1 | 0.001641 | 0.00041127 | 0 | 0 | 1 | 0.99569 | -0.030214 | 0.4 | 1 | 1.1 | 0.9
4 | 1 | 0.0017797 | 0.00044603 | 0 | 0 | 1 | 0.99504 | -0.03475 | 0.4 | 1 | 1.1 | 0.9
5 | 1 | 0 | 0 | 0 | 0 | 1 | 0.99587 | -0.028949 | 0.4 | 1 | 1.1 | 0.9
6 | 1 | 0 | 0 | 0 | 0 | 1 | 0.9939 | -0.042819 | 0.4 | 1 | 1.1 | 0.9
7 | 1 | 0.00073248 | 0.00018358 | 0 | 0 | 1 | 0.99787 | -0.014907 | 0.4 | 1 | 1.1 | 0.9
8 | 1 | 0.0048249 | 0.0012092 | 0 | 0 | 1 | 0.992 | -0.056189 | 0.4 | 1 | 1.1 | 0.9
43 | 1 | 0.0035463 | 0.00088878 | 0 | 0 | 1 | 0.99816 | -0.012884 | 0.4 | 1 | 1.1 | 0.9
9 | 1 | 0.0048114 | 0.0012059 | 0 | 0 | 1 | 0.99133 | -0.06093 | 0.4 | 1 | 1.1 | 0.9
42 | 1 | 0.0022284 | 0.00055848 | 0 | 0 | 1 | 0.9983 | -0.01192 | 0.4 | 1 | 1.1 | 0.9
10 | 1 | 0.0050386 | 0.0012628 | 0 | 0 | 1 | 0.98944 | -0.073626 | 0.4 | 1 | 1.1 | 0.9
24 | 1 | 0 | 0 | 0 | 0 | 1 | 0.98951 | -0.073161 | 0.4 | 1 | 1.1 | 0.9
25 | 1 | 0.0083774 | 0.0020996 | 0 | 0 | 1 | 0.992 | -0.055636 | 0.4 | 1 | 1.1 | 0.9
22 | 1 | 0.0031265 | 0.00078357 | 0 | 0 | 1 | 0.98527 | -0.1031 | 0.4 | 1 | 1.1 | 0.9
11 | 1 | 0.0022204 | 0.00055648 | 0 | 0 | 1 | 0.98262 | -0.12195 | 0.4 | 1 | 1.1 | 0.9
13 | 1 | 0 | 0 | 0 | 0 | 1 | 0.98286 | -0.12029 | 0.4 | 1 | 1.1 | 0.9
14 | 1 | 0.001854 | 0.00046465 | 0 | 0 | 1 | 0.98314 | -0.11826 | 0.4 | 1 | 1.1 | 0.9
26 | 1 | 0.0015782 | 0.00039552 | 0 | 0 | 1 | 0.98317 | -0.11802 | 0.4 | 1 | 1.1 | 0.9
27 | 1 | 0.0014261 | 0.00035741 | 0 | 0 | 1 | 0.9832 | -0.11782 | 0.4 | 1 | 1.1 | 0.9
15 | 1 | 0.0022551 | 0.00056517 | 0 | 0 | 1 | 0.98464 | -0.10759 | 0.4 | 1 | 1.1 | 0.9
16 | 1 | 0.0009668 | 0.0002423 | 0 | 0 | 1 | 0.98469 | -0.10723 | 0.4 | 1 | 1.1 | 0.9
17 | 1 | 0.011161 | 0.0027972 | 0 | 0 | 1 | 0.98381 | -0.1135 | 0.4 | 1 | 1.1 | 0.9
18 | 1 | 0.0034537 | 0.00086558 | 0 | 0 | 1 | 0.98486 | -0.106 | 0.4 | 1 | 1.1 | 0.9
19 | 1 | 0.001937 | 0.00048547 | 0 | 0 | 1 | 0.98372 | -0.11412 | 0.4 | 1 | 1.1 | 0.9
23 | 1 | 0.0080685 | 0.0020222 | 0 | 0 | 1 | 0.98526 | -0.10321 | 0.4 | 1 | 1.1 | 0.9
20 | 1 | 0.0060669 | 0.0015205 | 0 | 0 | 1 | 0.98361 | -0.1149 | 0.4 | 1 | 1.1 | 0.9
21 | 1 | 0.0071676 | 0.0017964 | 0 | 0 | 1 | 0.98339 | -0.11646 | 0.4 | 1 | 1.1 | 0.9
36 | 1 | 0.0022043 | 0.00055244 | 0 | 0 | 1 | 0.98332 | -0.11699 | 0.4 | 1 | 1.1 | 0.9
35 | 1 | 0.009665 | 0.0024223 | 0 | 0 | 1 | 0.98325 | -0.11745 | 0.4 | 1 | 1.1 | 0.9
38 | 1 | 0.007398 | 0.0018541 | 0 | 0 | 1 | 0.99673 | -0.022666 | 0.4 | 1 | 1.1 | 0.9
37 | 3 | 0.011216 | 0.0028109 | 0 | 0 | 1 | 1 | 0 | 0.4 | 1 | 1.1 | 0.9
28 | 1 | 0.0015496 | 0.00038836 | 0 | 0 | 1 | 0.98321 | -0.11775 | 0.4 | 1 | 1.1 | 0.9
34 | 1 | 0.001982 | 0.00049673 | 0 | 0 | 1 | 0.98324 | -0.11753 | 0.4 | 1 | 1.1 | 0.9
29 | 1 | 0.0030935 | 0.00077531 | 0 | 0 | 1 | 0.99794 | -0.014445 | 0.4 | 1 | 1.1 | 0.9
30 | 1 | 0.0016114 | 0.00040386 | 0 | 0 | 1 | 0.99796 | -0.014261 | 0.4 | 1 | 1.1 | 0.9
31 | 1 | 0.0021275 | 0.0005332 | 0 | 0 | 1 | 0.99781 | -0.015346 | 0.4 | 1 | 1.1 | 0.9
32 | 1 | 0.00059624 | 0.00014943 | 0 | 0 | 1 | 0.99821 | -0.01256 | 0.4 | 1 | 1.1 | 0.9
33 | 1 | 0.0015724 | 0.00039407 | 0 | 0 | 1 | 0.99772 | -0.015982 | 0.4 | 1 | 1.1 | 0.9
44 | 1 | 0.0017307 | 0.00043375 | 0 | 0 | 1 | 0.99839 | -0.011246 | 0.4 | 1 | 1.1 | 0.9
46 | 1 | 0.0044891 | 0.0011251 | 0 | 0 | 1 | 0.99763 | -0.016591 | 0.4 | 1 | 1.1 | 0.9
41 | 1 | 0.0018781 | 0.0004707 | 0 | 0 | 1 | 0.99883 | -0.0082086 | 0.4 | 1 | 1.1 | 0.9
39 | 1 | 0 | 0 | 0 | 0 | 1 | 0.99938 | -0.0043148 | 0.4 | 1 | 1.1 | 0.9
40 | 1 | 0.0016938 | 0.0004245 | 0 | 0 | 1 | 0.99912 | -0.0061592 | 0.4 | 1 | 1.1 | 0.9

## generator_data
GEN_BUS | PG | QG | QMAX | QMIN | VG | MBASE | GEN_STATUS | PMAX | PMIN
37 | 0.14179 | 0.035703 | 10 | -10 | 1 | 100 | 1 | 10 | 0

## branch_data
F_BUS | T_BUS | BR_R | BR_X | BR_B | RATE_A | RATE_B | RATE_C | TAP | SHIFT | BR_STATUS | ANGMIN | ANGMAX | P_in | Q_in | P_out | Q_out
1 | 47 | 17.7564 | 6.8294 | 1.7919e-08 | 0 | 0 | 0 | 0 | 0 | 1 | -90 | 90 | -0.00090511 | -0.00022684 | 0.00090527 | 0.00022512
47 | 45 | 1.244 | 0.47847 | 1.2554e-09 | 0 | 0 | 0 | 0 | 0 | 1 | -90 | 90 | -0.0019095 | -0.0004768 | 0.0019095 | 0.00047669
45 | 46 | 0.072206 | 0.027772 | 7.2869e-11 | 0 | 0 | 0 | 0 | 0 | 1 | -90 | 90 | -0.0033739 | -0.00084369 | 0.0033739 | 0.00084369
3 | 4 | 5.1138 | 1.9669 | 5.1607e-09 | 0 | 0 | 0 | 0 | 0 | 1 | -90 | 90 | 0.011455 | 0.0028715 | -0.011448 | -0.0028693
3 | 5 | 1.2476 | 0.47986 | 1.2591e-09 | 0 | 0 | 0 | 0 | 0 | 1 | -90 | 90 | -0.013096 | -0.0032828 | 0.013098 | 0.0032835
4 | 6 | 10.7568 | 4.1372 | 1.0855e-08 | 0 | 0 | 0 | 0 | 0 | 1 | -90 | 90 | 0.0096682 | 0.0024232 | -0.0096574 | -0.0024202
5 | 7 | 13.8776 | 5.3376 | 1.4005e-08 | 0 | 0 | 0 | 0 | 0 | 1 | -90 | 90 | -0.013098 | -0.0032835 | 0.013124 | 0.003292
6 | 8 | 17.7894 | 6.8421 | 1.7953e-08 | 0 | 0 | 0 | 0 | 0 | 1 | -90 | 90 | 0.0096574 | 0.0024202 | -0.0096395 | -0.0024151
7 | 43 | 1.8974 | 0.72976 | 1.9148e-09 | 0 | 0 | 0 | 0 | 0 | 1 | -90 | 90 | -0.013856 | -0.0034755 | 0.01386 | 0.0034768
8 | 9 | 12.6104 | 4.8502 | 1.2726e-08 | 0 | 0 | 0 | 0 | 0 | 1 | -90 | 90 | 0.0048146 | 0.0012058 | -0.0048114 | -0.0012059
43 | 42 | 0.71925 | 0.27663 | 7.2585e-10 | 0 | 0 | 0 | 0 | 0 | 1 | -90 | 90 | -0.017406 | -0.0043656 | 0.017409 | 0.0043664
42 | 40 | 3.8162 | 1.4678 | 3.8512e-09 | 0 | 0 | 0 | 0 | 0 | 1 | -90 | 90 | -0.019637 | -0.0049249 | 0.019653 | 0.0049306
10 | 24 | 1.1757 | 0.45221 | 1.1865e-09 | 0 | 0 | 0 | 0 | 0 | 1 | -90 | 90 | -0.0050386 | -0.0012628 | 0.0050389 | 0.0012628
24 | 25 | 3.1232 | 1.2012 | 3.1519e-09 | 0 | 0 | 0 | 0 | 0 | 1 | -90 | 90 | -0.072091 | -0.018114 | 0.072268 | 0.018182
24 | 22 | 5.7007 | 2.1926 | 5.753e-09 | 0 | 0 | 0 | 0 | 0 | 1 | -90 | 90 | 0.067052 | 0.016851 | -0.066774 | -0.016745
25 | 38 | 5.2994 | 2.0382 | 5.348e-09 | 0 | 0 | 0 | 0 | 0 | 1 | -90 | 90 | -0.080645 | -0.020281 | 0.081017 | 0.020424
22 | 23 | 0.020969 | 0.0080649 | 2.1161e-11 | 0 | 0 | 0 | 0 | 0 | 1 | -90 | 90 | 0.063648 | 0.015961 | -0.063647 | -0.015961
11 | 13 | 9.4189 | 3.6226 | 9.5053e-09 | 0 | 0 | 0 | 0 | 0 | 1 | -90 | 90 | -0.0022204 | -0.00055648 | 0.0022209 | 0.00055576
13 | 14 | 11.4522 | 4.4047 | 1.1557e-08 | 0 | 0 | 0 | 0 | 0 | 1 | -90 | 90 | -0.0022209 | -0.00055576 | 0.0022215 | 0.00055488
14 | 26 | 0.73511 | 0.28274 | 7.4186e-10 | 0 | 0 | 0 | 0 | 0 | 1 | -90 | 90 | -0.0040755 | -0.0010195 | 0.0040756 | 0.0010195
26 | 27 | 0.44403 | 0.17078 | 4.481e-10 | 0 | 0 | 0 | 0 | 0 | 1 | -90 | 90 | -0.0056538 | -0.001415 | 0.0056539 | 0.0014151
27 | 28 | 0.13129 | 0.050497 | 1.325e-10 | 0 | 0 | 0 | 0 | 0 | 1 | -90 | 90 | -0.00708 | -0.0017725 | 0.0070801 | 0.0017725
15 | 16 | 0.087596 | 0.033691 | 8.84e-11 | 0 | 0 | 0 | 0 | 0 | 1 | -90 | 90 | -0.051125 | -0.012818 | 0.051127 | 0.012819
15 | 17 | 1.527 | 0.58731 | 1.541e-09 | 0 | 0 | 0 | 0 | 0 | 1 | -90 | 90 | 0.04887 | 0.012253 | -0.04883 | -0.012238
16 | 18 | 0.29921 | 0.11508 | 3.0196e-10 | 0 | 0 | 0 | 0 | 0 | 1 | -90 | 90 | -0.052094 | -0.013062 | 0.052103 | 0.013065
17 | 19 | 0.2076 | 0.079845 | 2.095e-10 | 0 | 0 | 0 | 0 | 0 | 1 | -90 | 90 | 0.037669 | 0.0094409 | -0.037666 | -0.0094397
18 | 23 | 0.63519 | 0.2443 | 6.4101e-10 | 0 | 0 | 0 | 0 | 0 | 1 | -90 | 90 | -0.055557 | -0.013931 | 0.055578 | 0.013939
19 | 20 | 0.27773 | 0.10682 | 2.8028e-10 | 0 | 0 | 0 | 0 | 0 | 1 | -90 | 90 | 0.035729 | 0.0089542 | -0.035725 | -0.0089527
20 | 21 | 0.65951 | 0.25366 | 6.6556e-10 | 0 | 0 | 0 | 0 | 0 | 1 | -90 | 90 | 0.029658 | 0.0074322 | -0.029652 | -0.0074298
21 | 36 | 0.29747 | 0.11441 | 3.002e-10 | 0 | 0 | 0 | 0 | 0 | 1 | -90 | 90 | 0.022484 | 0.0056335 | -0.022482 | -0.0056329
36 | 35 | 0.28876 | 0.11106 | 2.9141e-10 | 0 | 0 | 0 | 0 | 0 | 1 | -90 | 90 | 0.020278 | 0.0050804 | -0.020277 | -0.0050799
35 | 34 | 0.095567 | 0.036756 | 9.6444e-11 | 0 | 0 | 0 | 0 | 0 | 1 | -90 | 90 | 0.010612 | 0.0026577 | -0.010612 | -0.0026576
38 | 37 | 3.362 | 1.2931 | 3.3929e-09 | 0 | 0 | 0 | 0 | 0 | 1 | -90 | 90 | -0.088415 | -0.022278 | 0.088697 | 0.022386
37 | 39 | 1.3436 | 0.51677 | 1.3559e-09 | 0 | 0 | 0 | 0 | 0 | 1 | -90 | 90 | 0.041879 | 0.010506 | -0.041854 | -0.010496
28 | 34 | 0.30967 | 0.1191 | 3.1251e-10 | 0 | 0 | 0 | 0 | 0 | 1 | -90 | 90 | -0.0086296 | -0.0021608 | 0.0086299 | 0.0021609
29 | 30 | 0.16308 | 0.062722 | 1.6457e-10 | 0 | 0 | 0 | 0 | 0 | 1 | -90 | 90 | -0.014659 | -0.0036722 | 0.01466 | 0.0036723
29 | 31 | 1.009 | 0.38807 | 1.0182e-09 | 0 | 0 | 0 | 0 | 0 | 1 | -90 | 90 | 0.011566 | 0.0028969 | -0.011564 | -0.0028964
30 | 32 | 1.3553 | 0.52126 | 1.3677e-09 | 0 | 0 | 0 | 0 | 0 | 1 | -90 | 90 | -0.016271 | -0.0040762 | 0.016275 | 0.0040775
31 | 33 | 0.87302 | 0.33578 | 8.8103e-10 | 0 | 0 | 0 | 0 | 0 | 1 | -90 | 90 | 0.0094369 | 0.0023632 | -0.009436 | -0.002363
32 | 44 | 1.0108 | 0.38879 | 1.0201e-09 | 0 | 0 | 0 | 0 | 0 | 1 | -90 | 90 | -0.016871 | -0.004227 | 0.016874 | 0.004228
33 | 46 | 1.0012 | 0.38507 | 1.0104e-09 | 0 | 0 | 0 | 0 | 0 | 1 | -90 | 90 | 0.0078637 | 0.0019689 | -0.007863 | -0.0019688
44 | 41 | 2.1193 | 0.8151 | 2.1387e-09 | 0 | 0 | 0 | 0 | 0 | 1 | -90 | 90 | -0.018605 | -0.0046618 | 0.018613 | 0.0046646
41 | 39 | 2.4705 | 0.9502 | 2.4932e-09 | 0 | 0 | 0 | 0 | 0 | 1 | -90 | 90 | -0.020491 | -0.0051353 | 0.020502 | 0.0051393
39 | 40 | 1.1258 | 0.43299 | 1.1361e-09 | 0 | 0 | 0 | 0 | 0 | 1 | -90 | 90 | 0.021352 | 0.0053571 | -0.021347 | -0.0053551