## bus_data
BUS_I | BUS_TYPE | Pd | Qd | Gs | Bs | area | Vm | Va | baseKV | zone | Vmax | Vmin
1 | 1 | 0.00084003 | 0.00021053 | 0 | 0 | 1 | 0.98375 | -0.11301 | 0.4 | 1 | 1.1 | 0.9
2 | 1 | 0.0012727 | 0.00031897 | 0 | 0 | 1 | 0.98378 | -0.11276 | 0.4 | 1 | 1.1 | 0.9
3 | 1 | 0 | 0 | 0 | 0 | 1 | 0.98387 | -0.11213 | 0.4 | 1 | 1.1 | 0.9
8 | 1 | 0.0011508 | 0.00028843 | 0 | 0 | 1 | 0.98383 | -0.11244 | 0.4 | 1 | 1.1 | 0.9
4 | 1 | 0.0022267 | 0.00055807 | 0 | 0 | 1 | 0.98397 | -0.11138 | 0.4 | 1 | 1.1 | 0.9
5 | 1 | 0 | 0 | 0 | 0 | 1 | 0.9843 | -0.10906 | 0.4 | 1 | 1.1 | 0.9
6 | 1 | 0.00070955 | 0.00017783 | 0 | 0 | 1 | 0.98017 | -0.13826 | 0.4 | 1 | 1.1 | 0.9
7 | 1 | 0 | 0 | 0 | 0 | 1 | 0.98723 | -0.088515 | 0.4 | 1 | 1.1 | 0.9
94 | 1 | 0.0015556 | 0.00038987 | 0 | 0 | 1 | 0.97853 | -0.14985 | 0.4 | 1 | 1.1 | 0.9
67 | 1 | 0 | 0 | 0 | 0 | 1 | 0.99608 | -0.027014 | 0.4 | 1 | 1.1 | 0.9
96 | 1 | 0.0013083 | 0.00032788 | 0 | 0 | 1 | 0.98638 | -0.094479 | 0.4 | 1 | 1.1 | 0.9
95 | 1 | 0 | 0 | 0 | 0 | 1 | 0.97747 | -0.15746 | 0.4 | 1 | 1.1 | 0.9
37 | 3 | 0.0011263 | 0.00028229 | 0 | 0 | 1 | 1 | 0 | 0.4 | 1 | 1.1 | 0.9
65 | 1 | 0 | 0 | 0 | 0 | 1 | 0.99366 | -0.043813 | 0.4 | 1 | 1.1 | 0.9
97 | 1 | 0.0099211 | 0.0024865 | 0 | 0 | 1 | 0.98631 | -0.094976 | 0.4 | 1 | 1.1 | 0.9
9 | 1 | 0.0038608 | 0.00096761 | 0 | 0 | 1 | 0.97315 | -0.1892 | 0.4 | 1 | 1.1 | 0.9
11 | 1 | 0.0041262 | 0.0010341 | 0 | 0 | 1 | 0.9737 | -0.1852 | 0.4 | 1 | 1.1 | 0.9
14 | 1 | 0.0011079 | 0.00027768 | 0 | 0 | 1 | 0.97453 | -0.17921 | 0.4 | 1 | 1.1 | 0.9
33 | 1 | 0.0022296 | 0.00055879 | 0 | 0 | 1 | 0.98095 | -0.13327 | 0.4 | 1 | 1.1 | 0.9
35 | 1 | 0.0013179 | 0.00033031 | 0 | 0 | 1 | 0.98117 | -0.13171 | 0.4 | 1 | 1.1 | 0.9
31 | 1 | 0.0019381 | 0.00048575 | 0 | 0 | 1 | 0.98076 | -0.13463 | 0.4 | 1 | 1.1 | 0.9
15 | 1 | 0.00044513 | 0.00011156 | 0 | 0 | 1 | 0.97542 | -0.17286 | 0.4 | 1 | 1.1 | 0.9
12 | 1 | 0 | 0 | 0 | 0 | 1 | 0.97379 | -0.18458 | 0.4 | 1 | 1.1 | 0.9
13 | 1 | 0.0029128 | 0.00073003 | 0 | 0 | 1 | 0.97364 | -0.1857 | 0.4 | 1 | 1.1 | 0.9
25 | 1 | 0.00097133 | 0.00024344 | 0 | 0 | 1 | 0.97336 | -0.18771 | 0.4 | 1 | 1.1 | 0.9
108 | 1 | 0.0011023 | 0.00027625 | 0 | 0 | 1 | 0.97324 | -0.1886 | 0.4 | 1 | 1.1 | 0.9
16 | 1 | 0.0011043 | 0.00027677 | 0 | 0 | 1 | 0.97565 | -0.17118 | 0.4 | 1 | 1.1 | 0.9
52 | 1 | 0.002138 | 0.00053584 | 0 | 0 | 1 | 0.97659 | -0.16445 | 0.4 | 1 | 1.1 | 0.9
50 | 1 | 0.00066936 | 0.00016776 | 0 | 0 | 1 | 0.9767 | -0.16365 | 0.4 | 1 | 1.1 | 0.9
17 | 1 | 0.00071816 | 0.00017999 | 0 | 0 | 1 | 0.97538 | -0.1731 | 0.4 | 1 | 1.1 | 0.9
18 | 1 | 0.0010505 | 0.00026328 | 0 | 0 | 1 | 0.97542 | -0.17283 | 0.4 | 1 | 1.1 | 0.9
19 | 1 | 0.0009601 | 0.00024062 | 0 | 0 | 1 | 0.97545 | -0.17261 | 0.4 | 1 | 1.1 | 0.9
92 | 1 | 0.00092824 | 0.00023264 | 0 | 0 | 1 | 0.97551 | -0.17221 | 0.4 | 1 | 1.1 | 0.9
30 | 1 | 0.00048668 | 0.00012197 | 0 | 0 | 1 | 0.9756 | -0.17155 | 0.4 | 1 | 1.1 | 0.9
20 | 1 | 0.00037857 | 9.4879e-05 | 0 | 0 | 1 | 0.97669 | -0.16375 | 0.4 | 1 | 1.1 | 0.9
21 | 1 | 0.00089148 | 0.00022343 | 0 | 0 | 1 | 0.97649 | -0.16514 | 0.4 | 1 | 1.1 | 0.9
22 | 1 | 0.00084912 | 0.00021281 | 0 | 0 | 1 | 0.97681 | -0.16282 | 0.4 | 1 | 1.1 | 0.9
23 | 1 | 0.00055343 | 0.0001387 | 0 | 0 | 1 | 0.97627 | -0.16671 | 0.4 | 1 | 1.1 | 0.9
24 | 1 | 0.0013178 | 0.00033027 | 0 | 0 | 1 | 0.9771 | -0.1608 | 0.4 | 1 | 1.1 | 0.9
91 | 1 | 0.00040715 | 0.00010204 | 0 | 0 | 1 | 0.97618 | -0.16735 | 0.4 | 1 | 1.1 | 0.9
87 | 1 | 0.00074222 | 0.00018602 | 0 | 0 | 1 | 0.97723 | -0.15983 | 0.4 | 1 | 1.1 | 0.9
90 | 1 | 0.0010065 | 0.00025225 | 0 | 0 | 1 | 0.97616 | -0.16755 | 0.4 | 1 | 1.1 | 0.9
86 | 1 | 0.0012686 | 0.00031794 | 0 | 0 | 1 | 0.97737 | -0.15882 | 0.4 | 1 | 1.1 | 0.9
26 | 1 | 0.00071807 | 0.00017997 | 0 | 0 | 1 | 0.97571 | -0.17073 | 0.4 | 1 | 1.1 | 0.9
27 | 1 | 0.0014275 | 0.00035777 | 0 | 0 | 1 | 0.97577 | -0.17032 | 0.4 | 1 | 1.1 | 0.9
28 | 1 | 0.0019015 | 0.00047655 | 0 | 0 | 1 | 0.97566 | -0.17111 | 0.4 | 1 | 1.1 | 0.9
29 | 1 | 0.00059671 | 0.00014955 | 0 | 0 | 1 | 0.9761 | -0.16791 | 0.4 | 1 | 1.1 | 0.9
32 | 1 | 0.0012688 | 0.000318 | 0 | 0 | 1 | 0.98069 | -0.13513 | 0.4 | 1 | 1.1 | 0.9
38 | 1 | 0.0044055 | 0.0011041 | 0 | 0 | 1 | 0.98122 | -0.13139 | 0.4 | 1 | 1.1 | 0.9
39 | 1 | 0 | 0 | 0 | 0 | 1 | 0.98183 | -0.12701 | 0.4 | 1 | 1.1 | 0.9
60 | 1 | 0.003158 | 0.00079147 | 0 | 0 | 1 | 0.97151 | -0.20018 | 0.4 | 1 | 1.1 | 0.9
58 | 1 | 0 | 0 | 0 | 0 | 1 | 0.97158 | -0.19968 | 0.4 | 1 | 1.1 | 0.9
40 | 1 | 0.0016085 | 0.00040314 | 0 | 0 | 1 | 0.98112 | -0.13207 | 0.4 | 1 | 1.1 | 0.9
41 | 1 | 0.0048486 | 0.0012152 | 0 | 0 | 1 | 0.98219 | -0.12445 | 0.4 | 1 | 1.1 | 0.9
42 | 1 | 0.0050987 | 0.0012778 | 0 | 0 | 1 | 0.98048 | -0.13665 | 0.4 | 1 | 1.1 | 0.9
45 | 1 | 0.0012767 | 0.00031998 | 0 | 0 | 1 | 0.98089 | -0.13372 | 0.4 | 1 | 1.1 | 0.9
74 | 1 | 0.0043156 | 0.0010816 | 0 | 0 | 1 | 0.98407 | -0.11112 | 0.4 | 1 | 1.1 | 0.9
77 | 1 | 0 | 0 | 0 | 0 | 1 | 0.97982 | -0.14132 | 0.4 | 1 | 1.1 | 0.9
43 | 1 | 0.0043903 | 0.0011003 | 0 | 0 | 1 | 0.98087 | -0.13387 | 0.4 | 1 | 1.1 | 0.9
73 | 1 | 0.00049843 | 0.00012492 | 0 | 0 | 1 | 0.9849 | -0.10526 | 0.4 | 1 | 1.1 | 0.9
55 | 1 | 0.0010559 | 0.00026462 | 0 | 0 | 1 | 0.97927 | -0.14525 | 0.4 | 1 | 1.1 | 0.9
75 | 1 | 0.0012704 | 0.0003184 | 0 | 0 | 1 | 0.9796 | -0.1429 | 0.4 | 1 | 1.1 | 0.9
44 | 1 | 0.0034765 | 0.0008713 | 0 | 0 | 1 | 0.98076 | -0.13465 | 0.4 | 1 | 1.1 | 0.9
46 | 1 | 0.00053177 | 0.00013327 | 0 | 0 | 1 | 0.9807 | -0.13507 | 0.4 | 1 | 1.1 | 0.9
48 | 1 | 0.00048802 | 0.00012231 | 0 | 0 | 1 | 0.98067 | -0.13528 | 0.4 | 1 | 1.1 | 0.9
47 | 1 | 0.0010242 | 0.00025669 | 0 | 0 | 1 | 0.98065 | -0.13546 | 0.4 | 1 | 1.1 | 0.9
49 | 1 | 0.00084655 | 0.00021216 | 0 | 0 | 1 | 0.98064 | -0.13547 | 0.4 | 1 | 1.1 | 0.9
51 | 1 | 0.0009691 | 0.00024288 | 0 | 0 | 1 | 0.97727 | -0.15958 | 0.4 | 1 | 1.1 | 0.9
53 | 1 | 0.0015403 | 0.00038604 | 0 | 0 | 1 | 0.97845 | -0.15109 | 0.4 | 1 | 1.1 | 0.9
54 | 1 | 0 | 0 | 0 | 0 | 1 | 0.97857 | -0.15027 | 0.4 | 1 | 1.1 | 0.9
56 | 1 | 0.0014359 | 0.00035988 | 0 | 0 | 1 | 0.97851 | -0.15069 | 0.4 | 1 | 1.1 | 0.9
88 | 1 | 0.00099167 | 0.00024854 | 0 | 0 | 1 | 0.9784 | -0.15146 | 0.4 | 1 | 1.1 | 0.9
89 | 1 | 0.0027253 | 0.00068302 | 0 | 0 | 1 | 0.97832 | -0.15201 | 0.4 | 1 | 1.1 | 0.9
57 | 1 | 0.010046 | 0.0025178 | 0 | 0 | 1 | 0.97132 | -0.20156 | 0.4 | 1 | 1.1 | 0.9
61 | 1 | 0.0092751 | 0.0023246 | 0 | 0 | 1 | 0.97255 | -0.1927 | 0.4 | 1 | 1.1 | 0.9
103 | 1 | 0 | 0 | 0 | 0 | 1 | 0.97281 | -0.19083 | 0.4 | 1 | 1.1 | 0.9
104 | 1 | 0.0059257 | 0.0014851 | 0 | 0 | 1 | 0.97262 | -0.19219 | 0.4 | 1 | 1.1 | 0.9
101 | 1 | 0.0024557 | 0.00061545 | 0 | 0 | 1 | 0.97338 | -0.1867 | 0.4 | 1 | 1.1 | 0.9
107 | 1 | 0.0036325 | 0.0009104 | 0 | 0 | 1 | 0.97219 | -0.19528 | 0.4 | 1 | 1.1 | 0.9
106 | 1 | 0.013266 | 0.0033247 | 0 | 0 | 1 | 0.97226 | -0.19479 | 0.4 | 1 | 1.1 | 0.9
63 | 1 | 0.0040308 | 0.0010102 | 0 | 0 | 1 | 0.99315 | -0.047325 | 0.4 | 1 | 1.1 | 0.9
64 | 1 | 0.0043033 | 0.0010785 | 0 | 0 | 1 | 0.99177 | -0.056971 | 0.4 | 1 | 1.1 | 0.9
66 | 1 | 0.0015313 | 0.00038377 | 0 | 0 | 1 | 0.98953 | -0.072671 | 0.4 | 1 | 1.1 | 0.9
68 | 1 | 0.0043906 | 0.0011004 | 0 | 0 | 1 | 0.99339 | -0.04573 | 0.4 | 1 | 1.1 | 0.9
69 | 1 | 0.0022436 | 0.00056231 | 0 | 0 | 1 | 0.98854 | -0.0796 | 0.4 | 1 | 1.1 | 0.9
93 | 1 | 0.0051959 | 0.0013022 | 0 | 0 | 1 | 0.99314 | -0.047501 | 0.4 | 1 | 1.1 | 0.9
70 | 1 | 0.00045127 | 0.0001131 | 0 | 0 | 1 | 0.98786 | -0.084343 | 0.4 | 1 | 1.1 | 0.9
71 | 1 | 0.00073706 | 0.00018472 | 0 | 0 | 1 | 0.98694 | -0.090861 | 0.4 | 1 | 1.1 | 0.9
72 | 1 | 0.00036249 | 9.0849e-05 | 0 | 0 | 1 | 0.9867 | -0.092532 | 0.4 | 1 | 1.1 | 0.9
76 | 1 | 0.00052064 | 0.00013049 | 0 | 0 | 1 | 0.97946 | -0.14392 | 0.4 | 1 | 1.1 | 0.9
78 | 1 | 0.00088919 | 0.00022285 | 0 | 0 | 1 | 0.97916 | -0.14604 | 0.4 | 1 | 1.1 | 0.9
79 | 1 | 0.00082687 | 0.00020723 | 0 | 0 | 1 | 0.97885 | -0.14827 | 0.4 | 1 | 1.1 | 0.9
80 | 1 | 0.00079111 | 0.00019827 | 0 | 0 | 1 | 0.97856 | -0.15034 | 0.4 | 1 | 1.1 | 0.9
81 | 1 | 0.00089648 | 0.00022468 | 0 | 0 | 1 | 0.97808 | -0.15373 | 0.4 | 1 | 1.1 | 0.9
82 | 1 | 0.00063571 | 0.00015932 | 0 | 0 | 1 | 0.97807 | -0.15384 | 0.4 | 1 | 1.1 | 0.9
83 | 1 | 0.00080199 | 0.000201 | 0 | 0 | 1 | 0.97805 | -0.15395 | 0.4 | 1 | 1.1 | 0.9
84 | 1 | 0.00056522 | 0.00014166 | 0 | 0 | 1 | 0.97785 | -0.15538 | 0.4 | 1 | 1.1 | 0.9
85 | 1 | 0.00076663 | 0.00019213 | 0 | 0 | 1 | 0.97776 | -0.15607 | 0.4 | 1 | 1.1 | 0.9
98 | 1 | 0.0053732 | 0.0013467 | 0 | 0 | 1 | 0.97737 | -0.15815 | 0.4 | 1 | 1.1 | 0.9
99 | 1 | 0.0050046 | 0.0012543 | 0 | 0 | 1 | 0.97457 | -0.17815 | 0.4 | 1 | 1.1 | 0.9
102 | 1 | 0.0029836 | 0.00074777 | 0 | 0 | 1 | 0.97446 | -0.17895 | 0.4 | 1 | 1.1 | 0.9
100 | 1 | 0.0067358 | 0.0016881 | 0 | 0 | 1 | 0.97401 | -0.18218 | 0.4 | 1 | 1.1 | 0.9
105 | 1 | 0.0025801 | 0.00064663 | 0 | 0 | 1 | 0.97227 | -0.19467 | 0.4 | 1 | 1.1 | 0.9

## generator_data
GEN_BUS | PG | QG | QMAX | QMIN | VG | MBASE | GEN_STATUS | PMAX | PMIN
37 | 0.20898 | 0.052926 | 10 | -10 | 1 | 100 | 1 | 10 | 0

## branch_data
F_BUS | T_BUS | BR_R | BR_X | BR_B | RATE_A | RATE_B | RATE_C | TAP | SHIFT | BR_STATUS | ANGMIN | ANGMAX | P_in | Q_in | P_out | Q_out
1 | 2 | 3.6558 | 1.4061 | 3.6893e-09 | 0 | 0 | 0 | 0 | 0 | 1 | -90 | 90 | -0.00084002 | -0.00021053 | 0.00084005 | 0.00021019
2 | 3 | 3.7935 | 1.459 | 3.8283e-09 | 0 | 0 | 0 | 0 | 0 | 1 | -90 | 90 | -0.0021127 | -0.00052916 | 0.0021129 | 0.00052886
3 | 8 | 3.4066 | 1.3102 | 3.4379e-09 | 0 | 0 | 0 | 0 | 0 | 1 | -90 | 90 | 0.0011509 | 0.00028811 | -0.0011508 | -0.00028843
3 | 4 | 2.8725 | 1.1048 | 2.8988e-09 | 0 | 0 | 0 | 0 | 0 | 1 | -90 | 90 | -0.0032638 | -0.00081697 | 0.0032641 | 0.00081682
4 | 5 | 5.3102 | 2.0424 | 5.3589e-09 | 0 | 0 | 0 | 0 | 0 | 1 | -90 | 90 | -0.0054909 | -0.0013749 | 0.0054926 | 0.001375
5 | 6 | 5.0451 | 1.9404 | 5.0914e-09 | 0 | 0 | 0 | 0 | 0 | 1 | -90 | 90 | 0.073504 | 0.018526 | -0.073205 | -0.018412
5 | 7 | 3.3247 | 1.2788 | 3.3553e-09 | 0 | 0 | 0 | 0 | 0 | 1 | -90 | 90 | -0.078996 | -0.019901 | 0.079224 | 0.019989
6 | 94 | 2.0112 | 0.77355 | 2.0297e-09 | 0 | 0 | 0 | 0 | 0 | 1 | -90 | 90 | 0.072495 | 0.018234 | -0.072378 | -0.018189
7 | 67 | 8.8048 | 3.3864 | 8.8856e-09 | 0 | 0 | 0 | 0 | 0 | 1 | -90 | 90 | -0.090463 | -0.022806 | 0.09125 | 0.023108
7 | 96 | 6.7346 | 2.5902 | 6.7964e-09 | 0 | 0 | 0 | 0 | 0 | 1 | -90 | 90 | 0.011239 | 0.0028174 | -0.01123 | -0.0028145
94 | 95 | 1.3464 | 0.51783 | 1.3587e-09 | 0 | 0 | 0 | 0 | 0 | 1 | -90 | 90 | 0.070822 | 0.0178 | -0.070747 | -0.017771
67 | 37 | 1.7203 | 0.66164 | 3.4721e-09 | 0 | 0 | 0 | 0 | 0 | 1 | -90 | 90 | -0.20706 | -0.05234 | 0.20785 | 0.052644
67 | 65 | 1.8953 | 0.72895 | 3.8253e-09 | 0 | 0 | 0 | 0 | 0 | 1 | -90 | 90 | 0.11581 | 0.029232 | -0.11554 | -0.029128
96 | 97 | 0.63483 | 0.24417 | 6.4066e-10 | 0 | 0 | 0 | 0 | 0 | 1 | -90 | 90 | 0.0099217 | 0.0024867 | -0.009921 | -0.0024865
95 | 98 | 1.5981 | 0.61465 | 1.6128e-09 | 0 | 0 | 0 | 0 | 0 | 1 | -90 | 90 | 0.0053737 | 0.0013467 | -0.0053732 | -0.0013467
95 | 99 | 3.944 | 1.5169 | 3.9802e-09 | 0 | 0 | 0 | 0 | 0 | 1 | -90 | 90 | 0.065374 | 0.016424 | -0.065186 | -0.016352
65 | 68 | 2.5691 | 0.98812 | 2.5927e-09 | 0 | 0 | 0 | 0 | 0 | 1 | -90 | 90 | 0.0095903 | 0.0024034 | -0.0095877 | -0.0024026
65 | 63 | 0.4312 | 0.16585 | 8.7031e-10 | 0 | 0 | 0 | 0 | 0 | 1 | -90 | 90 | 0.10595 | 0.026724 | -0.1059 | -0.026704
9 | 11 | 12.7637 | 4.9091 | 1.2881e-08 | 0 | 0 | 0 | 0 | 0 | 1 | -90 | 90 | -0.0038607 | -0.00096762 | 0.0038629 | 0.00096722
11 | 14 | 9.2526 | 3.5587 | 9.3375e-09 | 0 | 0 | 0 | 0 | 0 | 1 | -90 | 90 | -0.007989 | -0.0020014 | 0.0079957 | 0.002003
14 | 15 | 5.5626 | 2.1395 | 5.6136e-09 | 0 | 0 | 0 | 0 | 0 | 1 | -90 | 90 | -0.014095 | -0.0035279 | 0.014107 | 0.0035322
14 | 12 | 13.224 | 5.0862 | 1.3345e-08 | 0 | 0 | 0 | 0 | 0 | 1 | -90 | 90 | 0.0049915 | 0.0012473 | -0.0049878 | -0.0012471
33 | 35 | 3.5922 | 1.3816 | 3.6252e-09 | 0 | 0 | 0 | 0 | 0 | 1 | -90 | 90 | -0.0054372 | -0.0013618 | 0.0054384 | 0.0013619
33 | 31 | 5.3012 | 2.0389 | 5.3499e-09 | 0 | 0 | 0 | 0 | 0 | 1 | -90 | 90 | 0.0032076 | 0.00080302 | -0.003207 | -0.0008033
35 | 38 | 0.59666 | 0.22948 | 6.0213e-10 | 0 | 0 | 0 | 0 | 0 | 1 | -90 | 90 | -0.0067563 | -0.0016922 | 0.0067566 | 0.0016923
31 | 32 | 4.9223 | 1.8932 | 4.9675e-09 | 0 | 0 | 0 | 0 | 0 | 1 | -90 | 90 | 0.0012689 | 0.00031756 | -0.0012688 | -0.000318
15 | 16 | 1.432 | 0.55078 | 1.4452e-09 | 0 | 0 | 0 | 0 | 0 | 1 | -90 | 90 | -0.014553 | -0.0036437 | 0.014556 | 0.0036449
12 | 25 | 18.5607 | 7.1387 | 1.8731e-08 | 0 | 0 | 0 | 0 | 0 | 1 | -90 | 90 | 0.0020746 | 0.00051737 | -0.0020737 | -0.0005188
12 | 13 | 4.7859 | 1.8407 | 4.8299e-09 | 0 | 0 | 0 | 0 | 0 | 1 | -90 | 90 | 0.0029133 | 0.00072975 | -0.0029128 | -0.00073003
25 | 108 | 9.9123 | 3.8124 | 1.0003e-08 | 0 | 0 | 0 | 0 | 0 | 1 | -90 | 90 | 0.0011024 | 0.00027536 | -0.0011022 | -0.00027625
16 | 52 | 5.3259 | 2.0484 | 5.3748e-09 | 0 | 0 | 0 | 0 | 0 | 1 | -90 | 90 | -0.01566 | -0.0039217 | 0.015675 | 0.0039268
52 | 50 | 0.55403 | 0.21309 | 5.5911e-10 | 0 | 0 | 0 | 0 | 0 | 1 | -90 | 90 | -0.017813 | -0.0044626 | 0.017815 | 0.0044633
50 | 51 | 2.7368 | 1.0526 | 2.762e-09 | 0 | 0 | 0 | 0 | 0 | 1 | -90 | 90 | -0.018484 | -0.004631 | 0.018495 | 0.0046348
17 | 18 | 4.6224 | 1.7779 | 4.6649e-09 | 0 | 0 | 0 | 0 | 0 | 1 | -90 | 90 | -0.00071815 | -0.00017999 | 0.00071818 | 0.00017956
18 | 19 | 1.5504 | 0.5963 | 1.5646e-09 | 0 | 0 | 0 | 0 | 0 | 1 | -90 | 90 | -0.0017686 | -0.00044283 | 0.0017687 | 0.00044271
19 | 92 | 1.8107 | 0.69641 | 1.8273e-09 | 0 | 0 | 0 | 0 | 0 | 1 | -90 | 90 | -0.0027288 | -0.00068333 | 0.0027289 | 0.00068321
92 | 30 | 2.2254 | 0.85592 | 2.2458e-09 | 0 | 0 | 0 | 0 | 0 | 1 | -90 | 90 | -0.0036572 | -0.00091585 | 0.0036575 | 0.00091577
30 | 28 | 1.3387 | 0.51489 | 1.351e-09 | 0 | 0 | 0 | 0 | 0 | 1 | -90 | 90 | -0.0041442 | -0.0010377 | 0.0041444 | 0.0010377
20 | 21 | 1.4865 | 0.57173 | 1.5001e-09 | 0 | 0 | 0 | 0 | 0 | 1 | -90 | 90 | 0.011656 | 0.0029207 | -0.011654 | -0.00292
20 | 22 | 0.95204 | 0.36617 | 9.6077e-10 | 0 | 0 | 0 | 0 | 0 | 1 | -90 | 90 | -0.012035 | -0.0030156 | 0.012036 | 0.0030161
21 | 23 | 1.8029 | 0.69343 | 1.8195e-09 | 0 | 0 | 0 | 0 | 0 | 1 | -90 | 90 | 0.010763 | 0.0026966 | -0.01076 | -0.0026958
22 | 24 | 1.9545 | 0.75173 | 1.9724e-09 | 0 | 0 | 0 | 0 | 0 | 1 | -90 | 90 | -0.012885 | -0.0032289 | 0.012889 | 0.0032301
23 | 91 | 0.78151 | 0.30058 | 7.8868e-10 | 0 | 0 | 0 | 0 | 0 | 1 | -90 | 90 | 0.010207 | 0.0025571 | -0.010206 | -0.0025569
24 | 87 | 0.8496 | 0.32677 | 8.574e-10 | 0 | 0 | 0 | 0 | 0 | 1 | -90 | 90 | -0.014207 | -0.0035604 | 0.014209 | 0.003561
91 | 90 | 0.25674 | 0.098748 | 2.591e-10 | 0 | 0 | 0 | 0 | 0 | 1 | -90 | 90 | 0.0097987 | 0.0024548 | -0.0097985 | -0.0024547
87 | 86 | 0.83602 | 0.32154 | 8.4369e-10 | 0 | 0 | 0 | 0 | 0 | 1 | -90 | 90 | -0.014951 | -0.003747 | 0.014953 | 0.0037478
90 | 29 | 0.50953 | 0.19597 | 5.1421e-10 | 0 | 0 | 0 | 0 | 0 | 1 | -90 | 90 | 0.008792 | 0.0022025 | -0.0087916 | -0.0022024
86 | 85 | 2.1108 | 0.81183 | 2.1301e-09 | 0 | 0 | 0 | 0 | 0 | 1 | -90 | 90 | -0.016222 | -0.0040657 | 0.016228 | 0.0040679
26 | 27 | 0.75145 | 0.28902 | 7.5835e-10 | 0 | 0 | 0 | 0 | 0 | 1 | -90 | 90 | -0.0067642 | -0.0016943 | 0.0067646 | 0.0016944
26 | 28 | 0.7604 | 0.29246 | 7.6738e-10 | 0 | 0 | 0 | 0 | 0 | 1 | -90 | 90 | 0.0060462 | 0.0015143 | -0.0060459 | -0.0015143
27 | 29 | 3.6485 | 1.4033 | 3.682e-09 | 0 | 0 | 0 | 0 | 0 | 1 | -90 | 90 | -0.0081921 | -0.0020521 | 0.0081949 | 0.0020528
38 | 39 | 4.917 | 1.8911 | 4.9621e-09 | 0 | 0 | 0 | 0 | 0 | 1 | -90 | 90 | -0.011162 | -0.0027964 | 0.011169 | 0.0027985
39 | 40 | 4.651 | 1.7889 | 4.6937e-09 | 0 | 0 | 0 | 0 | 0 | 1 | -90 | 90 | 0.013656 | 0.0034232 | -0.013647 | -0.0034199
39 | 41 | 0.39526 | 0.15202 | 3.9888e-10 | 0 | 0 | 0 | 0 | 0 | 1 | -90 | 90 | -0.081539 | -0.020462 | 0.081568 | 0.020473
39 | 42 | 2.1378 | 0.82224 | 2.1574e-09 | 0 | 0 | 0 | 0 | 0 | 1 | -90 | 90 | 0.056715 | 0.01424 | -0.056639 | -0.014211
60 | 58 | 1.9418 | 0.74684 | 1.9596e-09 | 0 | 0 | 0 | 0 | 0 | 1 | -90 | 90 | -0.0031579 | -0.00079147 | 0.0031581 | 0.00079137
58 | 61 | 6.5021 | 2.5008 | 6.5618e-09 | 0 | 0 | 0 | 0 | 0 | 1 | -90 | 90 | -0.013207 | -0.00331 | 0.013219 | 0.0033143
58 | 57 | 2.2972 | 0.88354 | 2.3183e-09 | 0 | 0 | 0 | 0 | 0 | 1 | -90 | 90 | 0.010049 | 0.0025186 | -0.010046 | -0.0025178
40 | 45 | 1.7171 | 0.66041 | 1.7328e-09 | 0 | 0 | 0 | 0 | 0 | 1 | -90 | 90 | 0.012038 | 0.0030168 | -0.012035 | -0.0030159
41 | 74 | 1.9471 | 0.74888 | 1.965e-09 | 0 | 0 | 0 | 0 | 0 | 1 | -90 | 90 | -0.086417 | -0.021688 | 0.086577 | 0.021749
42 | 77 | 1.1375 | 0.4375 | 1.1479e-09 | 0 | 0 | 0 | 0 | 0 | 1 | -90 | 90 | 0.05154 | 0.012933 | -0.051507 | -0.01292
45 | 43 | 0.17944 | 0.069017 | 1.8109e-10 | 0 | 0 | 0 | 0 | 0 | 1 | -90 | 90 | 0.010759 | 0.0026959 | -0.010758 | -0.0026959
74 | 73 | 0.81683 | 0.31416 | 8.2432e-10 | 0 | 0 | 0 | 0 | 0 | 1 | -90 | 90 | -0.090893 | -0.022831 | 0.090967 | 0.022859
77 | 55 | 1.8018 | 0.69301 | 1.8184e-09 | 0 | 0 | 0 | 0 | 0 | 1 | -90 | 90 | 0.027272 | 0.006841 | -0.027257 | -0.0068354
77 | 75 | 0.81582 | 0.31378 | 8.2331e-10 | 0 | 0 | 0 | 0 | 0 | 1 | -90 | 90 | 0.024235 | 0.0060795 | -0.024229 | -0.0060775
43 | 44 | 1.532 | 0.58925 | 1.5461e-09 | 0 | 0 | 0 | 0 | 0 | 1 | -90 | 90 | 0.006368 | 0.0015955 | -0.0063673 | -0.0015954
73 | 72 | 1.7708 | 0.68108 | 1.7871e-09 | 0 | 0 | 0 | 0 | 0 | 1 | -90 | 90 | -0.091465 | -0.022984 | 0.091628 | 0.023046
55 | 54 | 2.3946 | 0.92101 | 2.4166e-09 | 0 | 0 | 0 | 0 | 0 | 1 | -90 | 90 | 0.026201 | 0.0065708 | -0.026183 | -0.006564
75 | 76 | 0.55858 | 0.21484 | 5.6371e-10 | 0 | 0 | 0 | 0 | 0 | 1 | -90 | 90 | 0.022959 | 0.0057591 | -0.022956 | -0.0057579
44 | 46 | 1.8017 | 0.69297 | 1.8182e-09 | 0 | 0 | 0 | 0 | 0 | 1 | -90 | 90 | 0.0028908 | 0.00072413 | -0.0028906 | -0.00072424
46 | 48 | 1.1447 | 0.44028 | 1.1552e-09 | 0 | 0 | 0 | 0 | 0 | 1 | -90 | 90 | 0.0023589 | 0.00059097 | -0.0023588 | -0.00059105
48 | 47 | 1.1657 | 0.44834 | 1.1764e-09 | 0 | 0 | 0 | 0 | 0 | 1 | -90 | 90 | 0.0018708 | 0.00046874 | -0.0018707 | -0.00046884
47 | 49 | 0.2288 | 0.087999 | 2.309e-10 | 0 | 0 | 0 | 0 | 0 | 1 | -90 | 90 | 0.00084654 | 0.00021214 | -0.00084654 | -0.00021216
51 | 53 | 5.4338 | 2.0899 | 5.4837e-09 | 0 | 0 | 0 | 0 | 0 | 1 | -90 | 90 | -0.019464 | -0.0048777 | 0.019487 | 0.0048859
53 | 54 | 0.48684 | 0.18725 | 4.9131e-10 | 0 | 0 | 0 | 0 | 0 | 1 | -90 | 90 | -0.021027 | -0.005272 | 0.021029 | 0.0052729
54 | 56 | 1.0269 | 0.39497 | 1.0363e-09 | 0 | 0 | 0 | 0 | 0 | 1 | -90 | 90 | 0.0051537 | 0.0012912 | -0.0051534 | -0.0012912
56 | 88 | 2.5618 | 0.98531 | 2.5853e-09 | 0 | 0 | 0 | 0 | 0 | 1 | -90 | 90 | 0.0037175 | 0.0009313 | -0.0037171 | -0.00093139
88 | 89 | 2.5594 | 0.98439 | 2.5829e-09 | 0 | 0 | 0 | 0 | 0 | 1 | -90 | 90 | 0.0027255 | 0.00068286 | -0.0027252 | -0.00068302
61 | 103 | 1.0233 | 0.39356 | 1.0326e-09 | 0 | 0 | 0 | 0 | 0 | 1 | -90 | 90 | -0.022494 | -0.0056388 | 0.0225 | 0.005641
103 | 104 | 0.65667 | 0.25256 | 6.6269e-10 | 0 | 0 | 0 | 0 | 0 | 1 | -90 | 90 | 0.025415 | 0.0063711 | -0.025411 | -0.0063693
103 | 101 | 1.0649 | 0.40956 | 1.0746e-09 | 0 | 0 | 0 | 0 | 0 | 1 | -90 | 90 | -0.047915 | -0.012012 | 0.047943 | 0.012023
104 | 105 | 1.5696 | 0.60369 | 1.584e-09 | 0 | 0 | 0 | 0 | 0 | 1 | -90 | 90 | 0.019485 | 0.0048842 | -0.019478 | -0.0048817
101 | 100 | 1.1091 | 0.42656 | 1.1192e-09 | 0 | 0 | 0 | 0 | 0 | 1 | -90 | 90 | -0.050399 | -0.012638 | 0.05043 | 0.01265
107 | 106 | 1.6793 | 0.64587 | 1.6947e-09 | 0 | 0 | 0 | 0 | 0 | 1 | -90 | 90 | -0.0036325 | -0.00091041 | 0.0036327 | 0.00091034
106 | 105 | 0.086728 | 0.033357 | 8.7524e-11 | 0 | 0 | 0 | 0 | 0 | 1 | -90 | 90 | -0.016898 | -0.004235 | 0.016898 | 0.0042351
63 | 64 | 1.2296 | 0.47293 | 1.2409e-09 | 0 | 0 | 0 | 0 | 0 | 1 | -90 | 90 | 0.10187 | 0.025694 | -0.10173 | -0.025641
64 | 66 | 2.0832 | 0.80122 | 2.1023e-09 | 0 | 0 | 0 | 0 | 0 | 1 | -90 | 90 | 0.097428 | 0.024563 | -0.097214 | -0.024481
66 | 69 | 0.93122 | 0.35816 | 9.3977e-10 | 0 | 0 | 0 | 0 | 0 | 1 | -90 | 90 | 0.095682 | 0.024097 | -0.09559 | -0.024062
68 | 93 | 4.3785 | 1.684 | 4.4187e-09 | 0 | 0 | 0 | 0 | 0 | 1 | -90 | 90 | 0.0051971 | 0.0013023 | -0.0051958 | -0.0013022
69 | 70 | 0.65181 | 0.2507 | 6.5779e-10 | 0 | 0 | 0 | 0 | 0 | 1 | -90 | 90 | 0.093346 | 0.023499 | -0.093284 | -0.023476
70 | 71 | 0.89853 | 0.34559 | 9.0678e-10 | 0 | 0 | 0 | 0 | 0 | 1 | -90 | 90 | 0.092833 | 0.023363 | -0.092749 | -0.02333
71 | 72 | 0.23203 | 0.089242 | 2.3416e-10 | 0 | 0 | 0 | 0 | 0 | 1 | -90 | 90 | 0.092012 | 0.023146 | -0.09199 | -0.023137
76 | 78 | 1.1799 | 0.45382 | 1.1907e-09 | 0 | 0 | 0 | 0 | 0 | 1 | -90 | 90 | 0.022435 | 0.0056274 | -0.022429 | -0.005625
78 | 79 | 1.2935 | 0.49748 | 1.3053e-09 | 0 | 0 | 0 | 0 | 0 | 1 | -90 | 90 | 0.021539 | 0.0054022 | -0.021533 | -0.0053997
79 | 80 | 1.2526 | 0.48177 | 1.2641e-09 | 0 | 0 | 0 | 0 | 0 | 1 | -90 | 90 | 0.020706 | 0.0051925 | -0.0207 | -0.0051903
80 | 81 | 2.1205 | 0.81556 | 2.1399e-09 | 0 | 0 | 0 | 0 | 0 | 1 | -90 | 90 | 0.019909 | 0.0049921 | -0.019899 | -0.0049887
81 | 82 | 0.071335 | 0.027437 | 7.199e-11 | 0 | 0 | 0 | 0 | 0 | 1 | -90 | 90 | 0.019003 | 0.004764 | -0.019003 | -0.0047639
82 | 83 | 0.074654 | 0.028713 | 7.5339e-11 | 0 | 0 | 0 | 0 | 0 | 1 | -90 | 90 | 0.018367 | 0.0046046 | -0.018367 | -0.0046045
83 | 84 | 1.0157 | 0.39064 | 1.025e-09 | 0 | 0 | 0 | 0 | 0 | 1 | -90 | 90 | 0.017565 | 0.0044035 | -0.017561 | -0.0044022
84 | 85 | 0.5089 | 0.19573 | 5.1357e-10 | 0 | 0 | 0 | 0 | 0 | 1 | -90 | 90 | 0.016996 | 0.0042606 | -0.016994 | -0.00426
99 | 102 | 0.16591 | 0.06381 | 1.6743e-10 | 0 | 0 | 0 | 0 | 0 | 1 | -90 | 90 | 0.060182 | 0.015098 | -0.060175 | -0.015096
102 | 100 | 0.6984 | 0.26862 | 7.0481e-10 | 0 | 0 | 0 | 0 | 0 | 1 | -90 | 90 | 0.057191 | 0.014348 | -0.057166 | -0.014338