## bus_data
BUS_I | BUS_TYPE | Pd | Qd | Gs | Bs | area | Vm | Va | baseKV | zone | Vmax | Vmin
15 | 1 | 8.9106e-05 | 2.2332e-05 | 0 | 0 | 1 | 0.99668 | -0.023574 | 0.4 | 1 | 1.1 | 0.9
17 | 1 | 0 | 0 | 0 | 0 | 1 | 0.9967 | -0.023469 | 0.4 | 1 | 1.1 | 0.9
19 | 1 | 0 | 0 | 0 | 0 | 1 | 0.99671 | -0.023361 | 0.4 | 1 | 1.1 | 0.9
29 | 1 | 0.00065467 | 0.00016408 | 0 | 0 | 1 | 0.99673 | -0.023226 | 0.4 | 1 | 1.1 | 0.9
50 | 1 | 0.0003824 | 9.5838e-05 | 0 | 0 | 1 | 0.99663 | -0.023917 | 0.4 | 1 | 1.1 | 0.9
80 | 1 | 0.0010012 | 0.00025093 | 0 | 0 | 1 | 0.997 | -0.021161 | 0.4 | 1 | 1.1 | 0.9
32 | 1 | 0.0017288 | 0.00043327 | 0 | 0 | 1 | 0.99298 | -0.049594 | 0.4 | 1 | 1.1 | 0.9
33 | 1 | 0.0009207 | 0.00023075 | 0 | 0 | 1 | 0.99299 | -0.049485 | 0.4 | 1 | 1.1 | 0.9
34 | 1 | 0.0023191 | 0.00058121 | 0 | 0 | 1 | 0.99341 | -0.046538 | 0.4 | 1 | 1.1 | 0.9
35 | 1 | 0.0021723 | 0.00054443 | 0 | 0 | 1 | 0.9946 | -0.038139 | 0.4 | 1 | 1.1 | 0.9
36 | 1 | 0.001724 | 0.00043206 | 0 | 0 | 1 | 0.99533 | -0.03298 | 0.4 | 1 | 1.1 | 0.9
79 | 1 | 0.0016238 | 0.00040697 | 0 | 0 | 1 | 0.9996 | -0.0028037 | 0.4 | 1 | 1.1 | 0.9
86 | 1 | 0 | 0 | 0 | 0 | 1 | 0.99971 | -0.0020407 | 0.4 | 1 | 1.1 | 0.9
81 | 1 | 0.0022406 | 0.00056155 | 0 | 0 | 1 | 0.99966 | -0.0023682 | 0.4 | 1 | 1.1 | 0.9
82 | 1 | 0.00034016 | 8.5251e-05 | 0 | 0 | 1 | 0.99983 | -0.0011871 | 0.4 | 1 | 1.1 | 0.9
84 | 3 | 0.0015942 | 0.00039953 | 0 | 0 | 1 | 1 | 0 | 0.4 | 1 | 1.1 | 0.9
85 | 1 | 0.0013974 | 0.00035023 | 0 | 0 | 1 | 0.99995 | -0.0003807 | 0.4 | 1 | 1.1 | 0.9

## generator_data
GEN_BUS | PG | QG | QMAX | QMIN | VG | MBASE | GEN_STATUS | PMAX | PMIN
84 | 0.018249 | 0.0045619 | 10 | -10 | 1 | 100 | 1 | 10 | 0

## branch_data
F_BUS | T_BUS | BR_R | BR_X | BR_B | RATE_A | RATE_B | RATE_C | TAP | SHIFT | BR_STATUS | ANGMIN | ANGMAX | P_in | Q_in | P_out | Q_out
15 | 17 | 14.3192 | 5.5074 | 1.4451e-08 | 0 | 0 | 0 | 0 | 0 | 1 | -90 | 90 | -8.9106e-05 | -2.2332e-05 | 8.9107e-05 | 2.0897e-05
17 | 19 | 13.3778 | 5.1453 | 1.3501e-08 | 0 | 0 | 0 | 0 | 0 | 1 | -90 | 90 | -8.9107e-05 | -2.0897e-05 | 8.9109e-05 | 1.9556e-05
19 | 29 | 15.0715 | 5.7967 | 1.521e-08 | 0 | 0 | 0 | 0 | 0 | 1 | -90 | 90 | -8.9109e-05 | -1.9556e-05 | 8.911e-05 | 1.8046e-05
29 | 50 | 22.8501 | 8.7885 | 2.306e-08 | 0 | 0 | 0 | 0 | 0 | 1 | -90 | 90 | 0.00038243 | 9.3561e-05 | -0.0003824 | -9.5838e-05
29 | 80 | 22.5816 | 8.6852 | 2.2789e-08 | 0 | 0 | 0 | 0 | 0 | 1 | -90 | 90 | -0.0011262 | -0.00027568 | 0.0011265 | 0.00027354
80 | 81 | 21.9533 | 8.4436 | 2.2155e-08 | 0 | 0 | 0 | 0 | 0 | 1 | -90 | 90 | -0.011019 | -0.0027501 | 0.011047 | 0.0027588
80 | 36 | 17.1538 | 6.5976 | 1.7311e-08 | 0 | 0 | 0 | 0 | 0 | 1 | -90 | 90 | 0.0088912 | 0.0022256 | -0.0088767 | -0.0022217
32 | 33 | 0.80568 | 0.30988 | 8.1308e-10 | 0 | 0 | 0 | 0 | 0 | 1 | -90 | 90 | -0.0017288 | -0.00043327 | 0.0017288 | 0.0004332
33 | 34 | 14.2626 | 5.4856 | 1.4393e-08 | 0 | 0 | 0 | 0 | 0 | 1 | -90 | 90 | -0.0026495 | -0.00066395 | 0.0026506 | 0.00066294
34 | 35 | 21.672 | 8.3354 | 2.1871e-08 | 0 | 0 | 0 | 0 | 0 | 1 | -90 | 90 | -0.0049696 | -0.0012442 | 0.0049754 | 0.0012442
35 | 36 | 9.2767 | 3.568 | 9.3618e-09 | 0 | 0 | 0 | 0 | 0 | 1 | -90 | 90 | -0.0071477 | -0.0017886 | 0.0071528 | 0.0017897
79 | 86 | 6.1074 | 2.349 | 6.1634e-09 | 0 | 0 | 0 | 0 | 0 | 1 | -90 | 90 | -0.0016238 | -0.00040697 | 0.001624 | 0.00040642
86 | 85 | 13.2332 | 5.0897 | 1.3355e-08 | 0 | 0 | 0 | 0 | 0 | 1 | -90 | 90 | -0.001624 | -0.00040642 | 0.0016244 | 0.00040523
81 | 82 | 1.1507 | 0.44257 | 1.1613e-09 | 0 | 0 | 0 | 0 | 0 | 1 | -90 | 90 | -0.013288 | -0.0033204 | 0.01329 | 0.0033211
82 | 84 | 1.1282 | 0.43393 | 1.1386e-09 | 0 | 0 | 0 | 0 | 0 | 1 | -90 | 90 | -0.01363 | -0.0034063 | 0.013633 | 0.0034071
84 | 85 | 1.633 | 0.62808 | 1.648e-09 | 0 | 0 | 0 | 0 | 0 | 1 | -90 | 90 | 0.003022 | 0.00075536 | -0.0030218 | -0.00075546