## bus_data
BUS_I | BUS_TYPE | Pd | Qd | Gs | Bs | area | Vm | Va | baseKV | zone | Vmax | Vmin
33 | 1 | 0.0020396 | 0.00051118 | 0 | 0 | 1 | 0.9771 | -0.16247 | 0.4 | 1 | 1.1 | 0.9
34 | 1 | 0.00091173 | 0.0002285 | 0 | 0 | 1 | 0.97725 | -0.16135 | 0.4 | 1 | 1.1 | 0.9
10 | 1 | 0.00062253 | 0.00015602 | 0 | 0 | 1 | 0.9977 | -0.015883 | 0.4 | 1 | 1.1 | 0.9
11 | 1 | 0.0021512 | 0.00053913 | 0 | 0 | 1 | 0.99714 | -0.01975 | 0.4 | 1 | 1.1 | 0.9
12 | 1 | 0.00076454 | 0.00019161 | 0 | 0 | 1 | 0.99862 | -0.0095476 | 0.4 | 1 | 1.1 | 0.9
13 | 1 | 0.00073843 | 0.00018507 | 0 | 0 | 1 | 0.99535 | -0.03212 | 0.4 | 1 | 1.1 | 0.9
14 | 1 | 0 | 0 | 0 | 0 | 1 | 0.99908 | -0.0063258 | 0.4 | 1 | 1.1 | 0.9
46 | 1 | 0 | 0 | 0 | 0 | 1 | 0.99276 | -0.050095 | 0.4 | 1 | 1.1 | 0.9
23 | 1 | 0.00069722 | 0.00017474 | 0 | 0 | 1 | 0.99906 | -0.0065118 | 0.4 | 1 | 1.1 | 0.9
118 | 1 | 0.00099127 | 0.00024844 | 0 | 0 | 1 | 0.99937 | -0.0043192 | 0.4 | 1 | 1.1 | 0.9
48 | 1 | 0 | 0 | 0 | 0 | 1 | 0.98796 | -0.083692 | 0.4 | 1 | 1.1 | 0.9
21 | 1 | 0.0020414 | 0.00051163 | 0 | 0 | 1 | 0.99898 | -0.0070808 | 0.4 | 1 | 1.1 | 0.9
117 | 1 | 0.00055443 | 0.00013895 | 0 | 0 | 1 | 0.99975 | -0.0017003 | 0.4 | 1 | 1.1 | 0.9
15 | 1 | 0.0039549 | 0.00099119 | 0 | 0 | 1 | 0.97219 | -0.19599 | 0.4 | 1 | 1.1 | 0.9
16 | 1 | 0.0013524 | 0.00033894 | 0 | 0 | 1 | 0.97233 | -0.19494 | 0.4 | 1 | 1.1 | 0.9
17 | 1 | 0 | 0 | 0 | 0 | 1 | 0.97216 | -0.1962 | 0.4 | 1 | 1.1 | 0.9
18 | 1 | 0 | 0 | 0 | 0 | 1 | 0.97292 | -0.19068 | 0.4 | 1 | 1.1 | 0.9
19 | 1 | 0.0014675 | 0.0003678 | 0 | 0 | 1 | 0.97202 | -0.19717 | 0.4 | 1 | 1.1 | 0.9
68 | 1 | 0 | 0 | 0 | 0 | 1 | 0.97318 | -0.18882 | 0.4 | 1 | 1.1 | 0.9
67 | 1 | 0 | 0 | 0 | 0 | 1 | 0.97199 | -0.19741 | 0.4 | 1 | 1.1 | 0.9
134 | 1 | 0.0016037 | 0.00040192 | 0 | 0 | 1 | 0.97308 | -0.18958 | 0.4 | 1 | 1.1 | 0.9
133 | 1 | 0.0014798 | 0.00037087 | 0 | 0 | 1 | 0.97375 | -0.18472 | 0.4 | 1 | 1.1 | 0.9
66 | 1 | 0.00032614 | 8.1739e-05 | 0 | 0 | 1 | 0.97198 | -0.1975 | 0.4 | 1 | 1.1 | 0.9
20 | 1 | 0.00099593 | 0.0002496 | 0 | 0 | 1 | 0.99893 | -0.0073978 | 0.4 | 1 | 1.1 | 0.9
22 | 1 | 0.00048245 | 0.00012091 | 0 | 0 | 1 | 0.9989 | -0.0075943 | 0.4 | 1 | 1.1 | 0.9
35 | 1 | 0 | 0 | 0 | 0 | 1 | 0.9762 | -0.16902 | 0.4 | 1 | 1.1 | 0.9
37 | 1 | 0.0011153 | 0.00027951 | 0 | 0 | 1 | 0.98077 | -0.13598 | 0.4 | 1 | 1.1 | 0.9
36 | 1 | 0.0022746 | 0.00057008 | 0 | 0 | 1 | 0.97492 | -0.17827 | 0.4 | 1 | 1.1 | 0.9
135 | 1 | 0.00010238 | 2.5659e-05 | 0 | 0 | 1 | 0.97616 | -0.16931 | 0.4 | 1 | 1.1 | 0.9
139 | 1 | 0.0015644 | 0.00039207 | 0 | 0 | 1 | 0.98304 | -0.11966 | 0.4 | 1 | 1.1 | 0.9
41 | 1 | 0.0011963 | 0.00029981 | 0 | 0 | 1 | 0.97483 | -0.17887 | 0.4 | 1 | 1.1 | 0.9
40 | 1 | 0.0018074 | 0.00045297 | 0 | 0 | 1 | 0.97441 | -0.18193 | 0.4 | 1 | 1.1 | 0.9
38 | 1 | 0 | 0 | 0 | 0 | 1 | 0.98592 | -0.099085 | 0.4 | 1 | 1.1 | 0.9
39 | 1 | 0 | 0 | 0 | 0 | 1 | 0.98793 | -0.084818 | 0.4 | 1 | 1.1 | 0.9
108 | 1 | 0.0029541 | 0.00074038 | 0 | 0 | 1 | 0.98739 | -0.088641 | 0.4 | 1 | 1.1 | 0.9
45 | 1 | 0.0018776 | 0.00047058 | 0 | 0 | 1 | 0.98902 | -0.07708 | 0.4 | 1 | 1.1 | 0.9
109 | 1 | 0.004085 | 0.0010238 | 0 | 0 | 1 | 0.98645 | -0.095307 | 0.4 | 1 | 1.1 | 0.9
43 | 1 | 0 | 0 | 0 | 0 | 1 | 0.99007 | -0.069612 | 0.4 | 1 | 1.1 | 0.9
138 | 1 | 0.00033978 | 8.5158e-05 | 0 | 0 | 1 | 0.97431 | -0.18268 | 0.4 | 1 | 1.1 | 0.9
42 | 1 | 0.0095781 | 0.0024005 | 0 | 0 | 1 | 0.98962 | -0.072769 | 0.4 | 1 | 1.1 | 0.9
44 | 1 | 0.001805 | 0.00045237 | 0 | 0 | 1 | 0.99032 | -0.067854 | 0.4 | 1 | 1.1 | 0.9
99 | 1 | 0.0014652 | 0.00036722 | 0 | 0 | 1 | 0.99088 | -0.063902 | 0.4 | 1 | 1.1 | 0.9
100 | 1 | 0.0017266 | 0.00043272 | 0 | 0 | 1 | 0.99089 | -0.0638 | 0.4 | 1 | 1.1 | 0.9
49 | 1 | 0 | 0 | 0 | 0 | 1 | 0.98449 | -0.10811 | 0.4 | 1 | 1.1 | 0.9
47 | 1 | 0.00053618 | 0.00013438 | 0 | 0 | 1 | 0.98399 | -0.11169 | 0.4 | 1 | 1.1 | 0.9
52 | 1 | 0 | 0 | 0 | 0 | 1 | 0.98404 | -0.11135 | 0.4 | 1 | 1.1 | 0.9
50 | 1 | 0.0021509 | 0.00053906 | 0 | 0 | 1 | 0.9841 | -0.11094 | 0.4 | 1 | 1.1 | 0.9
65 | 1 | 0.0012472 | 0.00031257 | 0 | 0 | 1 | 0.97097 | -0.2048 | 0.4 | 1 | 1.1 | 0.9
62 | 1 | 0.00036513 | 9.151e-05 | 0 | 0 | 1 | 0.97109 | -0.20393 | 0.4 | 1 | 1.1 | 0.9
53 | 1 | 0.00044858 | 0.00011242 | 0 | 0 | 1 | 0.98433 | -0.10928 | 0.4 | 1 | 1.1 | 0.9
56 | 1 | 0.00041001 | 0.00010276 | 0 | 0 | 1 | 0.98398 | -0.11172 | 0.4 | 1 | 1.1 | 0.9
51 | 1 | 0.0013245 | 0.00033195 | 0 | 0 | 1 | 0.98416 | -0.11048 | 0.4 | 1 | 1.1 | 0.9
55 | 1 | 0.00043619 | 0.00010932 | 0 | 0 | 1 | 0.98315 | -0.11757 | 0.4 | 1 | 1.1 | 0.9
57 | 1 | 0.00080924 | 0.00020281 | 0 | 0 | 1 | 0.97722 | -0.1598 | 0.4 | 1 | 1.1 | 0.9
58 | 1 | 0.0003818 | 9.5688e-05 | 0 | 0 | 1 | 0.97649 | -0.16502 | 0.4 | 1 | 1.1 | 0.9
54 | 1 | 0.00089999 | 0.00022556 | 0 | 0 | 1 | 0.98235 | -0.12329 | 0.4 | 1 | 1.1 | 0.9
120 | 1 | 0.00056393 | 0.00014134 | 0 | 0 | 1 | 0.97113 | -0.20363 | 0.4 | 1 | 1.1 | 0.9
121 | 1 | 0.00060834 | 0.00015246 | 0 | 0 | 1 | 0.97113 | -0.20363 | 0.4 | 1 | 1.1 | 0.9
60 | 1 | 0.00057123 | 0.00014316 | 0 | 0 | 1 | 0.97118 | -0.20333 | 0.4 | 1 | 1.1 | 0.9
119 | 1 | 0.00056397 | 0.00014134 | 0 | 0 | 1 | 0.97641 | -0.16562 | 0.4 | 1 | 1.1 | 0.9
123 | 1 | 0.00091544 | 0.00022943 | 0 | 0 | 1 | 0.9763 | -0.16638 | 0.4 | 1 | 1.1 | 0.9
59 | 1 | 0.00048317 | 0.00012109 | 0 | 0 | 1 | 0.97123 | -0.20296 | 0.4 | 1 | 1.1 | 0.9
61 | 1 | 0 | 0 | 0 | 0 | 1 | 0.97138 | -0.20186 | 0.4 | 1 | 1.1 | 0.9
63 | 1 | 0.0004333 | 0.00010859 | 0 | 0 | 1 | 0.97129 | -0.20252 | 0.4 | 1 | 1.1 | 0.9
64 | 1 | 0.00033667 | 8.4377e-05 | 0 | 0 | 1 | 0.97162 | -0.20013 | 0.4 | 1 | 1.1 | 0.9
122 | 1 | 0.00044056 | 0.00011042 | 0 | 0 | 1 | 0.97117 | -0.20336 | 0.4 | 1 | 1.1 | 0.9
131 | 1 | 0.00048096 | 0.00012054 | 0 | 0 | 1 | 0.97177 | -0.19899 | 0.4 | 1 | 1.1 | 0.9
129 | 1 | 0.00023669 | 5.9321e-05 | 0 | 0 | 1 | 0.97191 | -0.19802 | 0.4 | 1 | 1.1 | 0.9
130 | 1 | 0.0015939 | 0.00039947 | 0 | 0 | 1 | 0.97265 | -0.19267 | 0.4 | 1 | 1.1 | 0.9
132 | 1 | 0.0019799 | 0.00049621 | 0 | 0 | 1 | 0.97429 | -0.1808 | 0.4 | 1 | 1.1 | 0.9
101 | 1 | 0.0015979 | 0.00040048 | 0 | 0 | 1 | 0.99131 | -0.060824 | 0.4 | 1 | 1.1 | 0.9
102 | 1 | 0.0020323 | 0.00050933 | 0 | 0 | 1 | 0.9915 | -0.059519 | 0.4 | 1 | 1.1 | 0.9
103 | 1 | 0.00091807 | 0.00023009 | 0 | 0 | 1 | 0.99196 | -0.056244 | 0.4 | 1 | 1.1 | 0.9
104 | 1 | 0.002722 | 0.0006822 | 0 | 0 | 1 | 0.99217 | -0.054767 | 0.4 | 1 | 1.1 | 0.9
105 | 1 | 0.0023103 | 0.00057902 | 0 | 0 | 1 | 0.99225 | -0.054201 | 0.4 | 1 | 1.1 | 0.9
106 | 1 | 0.0026526 | 0.0006648 | 0 | 0 | 1 | 0.9936 | -0.04474 | 0.4 | 1 | 1.1 | 0.9
107 | 1 | 0.001913 | 0.00047945 | 0 | 0 | 1 | 0.99472 | -0.036872 | 0.4 | 1 | 1.1 | 0.9
110 | 1 | 0.0025334 | 0.00063493 | 0 | 0 | 1 | 0.99535 | -0.032452 | 0.4 | 1 | 1.1 | 0.9
111 | 1 | 0.0027503 | 0.00068929 | 0 | 0 | 1 | 0.99579 | -0.029386 | 0.4 | 1 | 1.1 | 0.9
112 | 1 | 0.0019748 | 0.00049494 | 0 | 0 | 1 | 0.99677 | -0.022537 | 0.4 | 1 | 1.1 | 0.9
113 | 1 | 0.00077942 | 0.00019534 | 0 | 0 | 1 | 0.99757 | -0.01695 | 0.4 | 1 | 1.1 | 0.9
114 | 1 | 0.0019366 | 0.00048536 | 0 | 0 | 1 | 0.99872 | -0.0088747 | 0.4 | 1 | 1.1 | 0.9
115 | 1 | 0.00080719 | 0.0002023 | 0 | 0 | 1 | 0.9996 | -0.0028116 | 0.4 | 1 | 1.1 | 0.9
116 | 3 | 0.00092605 | 0.00023209 | 0 | 0 | 1 | 1 | 0 | 0.4 | 1 | 1.1 | 0.9
124 | 1 | 0.00043741 | 0.00010963 | 0 | 0 | 1 | 0.97583 | -0.16974 | 0.4 | 1 | 1.1 | 0.9
125 | 1 | 0.00065014 | 0.00016294 | 0 | 0 | 1 | 0.9755 | -0.17214 | 0.4 | 1 | 1.1 | 0.9
126 | 1 | 0.00081656 | 0.00020465 | 0 | 0 | 1 | 0.97494 | -0.17616 | 0.4 | 1 | 1.1 | 0.9
127 | 1 | 0.00022698 | 5.6886e-05 | 0 | 0 | 1 | 0.97206 | -0.19693 | 0.4 | 1 | 1.1 | 0.9
128 | 1 | 0.00046515 | 0.00011658 | 0 | 0 | 1 | 0.9724 | -0.19444 | 0.4 | 1 | 1.1 | 0.9

## generator_data
GEN_BUS | PG | QG | QMAX | QMIN | VG | MBASE | GEN_STATUS | PMAX | PMIN
116 | 0.10316 | 0.025996 | 10 | -10 | 1 | 100 | 1 | 10 | 0

## branch_data
F_BUS | T_BUS | BR_R | BR_X | BR_B | RATE_A | RATE_B | RATE_C | TAP | SHIFT | BR_STATUS | ANGMIN | ANGMAX | P_in | Q_in | P_out | Q_out
33 | 34 | 6.8301 | 2.627 | 6.8928e-09 | 0 | 0 | 0 | 0 | 0 | 1 | -90 | 90 | -0.0020396 | -0.00051118 | 0.0020399 | 0.00051064
34 | 35 | 16.4586 | 6.3302 | 1.661e-08 | 0 | 0 | 0 | 0 | 0 | 1 | -90 | 90 | 0.0057347 | 0.0014283 | -0.0057287 | -0.0014275
34 | 37 | 36.1021 | 13.8854 | 3.6433e-08 | 0 | 0 | 0 | 0 | 0 | 1 | -90 | 90 | -0.0086864 | -0.0021674 | 0.0087167 | 0.0021756
10 | 11 | 1.4714 | 0.56594 | 2.9699e-09 | 0 | 0 | 0 | 0 | 0 | 1 | -90 | 90 | 0.034584 | 0.0087389 | -0.034566 | -0.008732
10 | 12 | 2.3711 | 0.91198 | 4.7858e-09 | 0 | 0 | 0 | 0 | 0 | 1 | -90 | 90 | -0.035207 | -0.0088949 | 0.035238 | 0.0089065
11 | 13 | 5.0139 | 1.9284 | 1.012e-08 | 0 | 0 | 0 | 0 | 0 | 1 | -90 | 90 | 0.032414 | 0.0081928 | -0.032358 | -0.0081722
12 | 14 | 1.1813 | 0.45433 | 2.3842e-09 | 0 | 0 | 0 | 0 | 0 | 1 | -90 | 90 | -0.036003 | -0.0090981 | 0.036019 | 0.0091042
13 | 46 | 7.4279 | 2.8569 | 1.4992e-08 | 0 | 0 | 0 | 0 | 0 | 1 | -90 | 90 | 0.03162 | 0.0079871 | -0.03154 | -0.0079579
14 | 23 | 0.57229 | 0.22011 | 5.7754e-10 | 0 | 0 | 0 | 0 | 0 | 1 | -90 | 90 | 0.0042175 | 0.001056 | -0.0042174 | -0.001056
14 | 118 | 0.65784 | 0.25301 | 1.3277e-09 | 0 | 0 | 0 | 0 | 0 | 1 | -90 | 90 | -0.040237 | -0.01016 | 0.040248 | 0.010164
46 | 48 | 13.7872 | 5.3028 | 2.7827e-08 | 0 | 0 | 0 | 0 | 0 | 1 | -90 | 90 | 0.03154 | 0.0079579 | -0.031392 | -0.0079037
23 | 21 | 2.0977 | 0.80681 | 2.117e-09 | 0 | 0 | 0 | 0 | 0 | 1 | -90 | 90 | 0.0035202 | 0.00088126 | -0.0035199 | -0.00088137
118 | 117 | 0.83816 | 0.32237 | 1.6917e-09 | 0 | 0 | 0 | 0 | 0 | 1 | -90 | 90 | -0.041239 | -0.010413 | 0.041255 | 0.010419
48 | 49 | 9.9402 | 3.8231 | 1.0031e-08 | 0 | 0 | 0 | 0 | 0 | 1 | -90 | 90 | 0.031392 | 0.0079038 | -0.031285 | -0.0078637
21 | 20 | 2.778 | 1.0685 | 2.8035e-09 | 0 | 0 | 0 | 0 | 0 | 1 | -90 | 90 | 0.0014785 | 0.00036974 | -0.0014784 | -0.00036999
117 | 116 | 0.5372 | 0.20661 | 1.0843e-09 | 0 | 0 | 0 | 0 | 0 | 1 | -90 | 90 | -0.041809 | -0.010557 | 0.041819 | 0.010561
15 | 16 | 2.2261 | 0.85618 | 2.2465e-09 | 0 | 0 | 0 | 0 | 0 | 1 | -90 | 90 | -0.0057487 | -0.0014389 | 0.0057495 | 0.001439
15 | 17 | 1.4781 | 0.5685 | 1.4917e-09 | 0 | 0 | 0 | 0 | 0 | 1 | -90 | 90 | 0.0017939 | 0.0004477 | -0.0017939 | -0.00044783
16 | 18 | 7.3808 | 2.8388 | 7.4485e-09 | 0 | 0 | 0 | 0 | 0 | 1 | -90 | 90 | -0.0071019 | -0.0017779 | 0.0071061 | 0.0017788
17 | 19 | 6.5828 | 2.5318 | 6.6432e-09 | 0 | 0 | 0 | 0 | 0 | 1 | -90 | 90 | 0.0017939 | 0.00044783 | -0.0017936 | -0.00044836
18 | 68 | 3.2253 | 1.2405 | 3.2549e-09 | 0 | 0 | 0 | 0 | 0 | 1 | -90 | 90 | -0.0071061 | -0.0017788 | 0.0071079 | 0.0017792
19 | 67 | 9.0704 | 3.4886 | 9.1536e-09 | 0 | 0 | 0 | 0 | 0 | 1 | -90 | 90 | 0.00032615 | 8.0563e-05 | -0.00032614 | -8.1423e-05
68 | 134 | 0.967 | 0.37192 | 9.7588e-10 | 0 | 0 | 0 | 0 | 0 | 1 | -90 | 90 | 0.0096694 | 0.0024195 | -0.0096684 | -0.0024192
68 | 133 | 3.0064 | 1.1563 | 3.034e-09 | 0 | 0 | 0 | 0 | 0 | 1 | -90 | 90 | -0.016777 | -0.0041988 | 0.016787 | 0.0042021
67 | 66 | 3.3301 | 1.2808 | 3.3607e-09 | 0 | 0 | 0 | 0 | 0 | 1 | -90 | 90 | 0.00032614 | 8.1423e-05 | -0.00032613 | -8.1739e-05
134 | 130 | 4.7153 | 1.8136 | 4.7586e-09 | 0 | 0 | 0 | 0 | 0 | 1 | -90 | 90 | 0.0080648 | 0.0020173 | -0.0080614 | -0.0020164
133 | 132 | 2.6432 | 1.0166 | 2.6675e-09 | 0 | 0 | 0 | 0 | 0 | 1 | -90 | 90 | -0.018267 | -0.004573 | 0.018276 | 0.0045765
20 | 22 | 5.2711 | 2.0274 | 5.3195e-09 | 0 | 0 | 0 | 0 | 0 | 1 | -90 | 90 | 0.00048246 | 0.00012039 | -0.00048245 | -0.00012091
35 | 36 | 20.2604 | 7.7925 | 2.0446e-08 | 0 | 0 | 0 | 0 | 0 | 1 | -90 | 90 | 0.0056263 | 0.0014049 | -0.0056192 | -0.0014041
35 | 135 | 31.3052 | 12.0405 | 3.1592e-08 | 0 | 0 | 0 | 0 | 0 | 1 | -90 | 90 | 0.00010238 | 2.265e-05 | -0.00010238 | -2.566e-05
37 | 139 | 20.6921 | 7.9585 | 2.0882e-08 | 0 | 0 | 0 | 0 | 0 | 1 | -90 | 90 | -0.0098319 | -0.0024551 | 0.009854 | 0.0024615
36 | 41 | 2.2092 | 0.84969 | 2.2295e-09 | 0 | 0 | 0 | 0 | 0 | 1 | -90 | 90 | 0.0033446 | 0.000834 | -0.0033443 | -0.00083411
139 | 38 | 22.6106 | 8.6964 | 2.2818e-08 | 0 | 0 | 0 | 0 | 0 | 1 | -90 | 90 | -0.011418 | -0.0028536 | 0.011451 | 0.0028639
41 | 40 | 17.4255 | 6.7021 | 1.7585e-08 | 0 | 0 | 0 | 0 | 0 | 1 | -90 | 90 | 0.0021481 | 0.0005343 | -0.0021472 | -0.00053562
40 | 138 | 26.3712 | 10.1428 | 2.6613e-08 | 0 | 0 | 0 | 0 | 0 | 1 | -90 | 90 | 0.00033981 | 8.2645e-05 | -0.00033978 | -8.5159e-05
38 | 39 | 15.7384 | 6.0532 | 1.5883e-08 | 0 | 0 | 0 | 0 | 0 | 1 | -90 | 90 | -0.011451 | -0.0028638 | 0.011473 | 0.002871
39 | 108 | 6.8831 | 2.6473 | 6.9463e-09 | 0 | 0 | 0 | 0 | 0 | 1 | -90 | 90 | 0.0070466 | 0.0017643 | -0.0070429 | -0.0017636
39 | 45 | 5.3042 | 2.0401 | 5.3528e-09 | 0 | 0 | 0 | 0 | 0 | 1 | -90 | 90 | -0.01852 | -0.0046353 | 0.01854 | 0.0046424
108 | 109 | 20.6658 | 7.9484 | 2.0855e-08 | 0 | 0 | 0 | 0 | 0 | 1 | -90 | 90 | 0.0040887 | 0.0010232 | -0.004085 | -0.0010238
45 | 43 | 4.6575 | 1.7914 | 4.7003e-09 | 0 | 0 | 0 | 0 | 0 | 1 | -90 | 90 | -0.020417 | -0.005113 | 0.020438 | 0.0051206
43 | 44 | 0.74769 | 0.28757 | 7.5455e-10 | 0 | 0 | 0 | 0 | 0 | 1 | -90 | 90 | -0.030021 | -0.0075223 | 0.030028 | 0.0075251
43 | 42 | 4.2064 | 1.6178 | 4.245e-09 | 0 | 0 | 0 | 0 | 0 | 1 | -90 | 90 | 0.0095823 | 0.0024017 | -0.0095781 | -0.0024005
44 | 99 | 1.5864 | 0.61016 | 1.601e-09 | 0 | 0 | 0 | 0 | 0 | 1 | -90 | 90 | -0.031833 | -0.0079774 | 0.03185 | 0.007984
99 | 100 | 0.039213 | 0.015082 | 3.9573e-11 | 0 | 0 | 0 | 0 | 0 | 1 | -90 | 90 | -0.033316 | -0.0083512 | 0.033316 | 0.0083514
100 | 101 | 1.0869 | 0.41805 | 1.0969e-09 | 0 | 0 | 0 | 0 | 0 | 1 | -90 | 90 | -0.035043 | -0.0087841 | 0.035057 | 0.0087895
49 | 53 | 3.3063 | 1.2716 | 3.3366e-09 | 0 | 0 | 0 | 0 | 0 | 1 | -90 | 90 | 0.0044617 | 0.0011158 | -0.004461 | -0.0011159
49 | 56 | 1.7102 | 0.65776 | 1.7259e-09 | 0 | 0 | 0 | 0 | 0 | 1 | -90 | 90 | 0.026823 | 0.0067479 | -0.02681 | -0.0067429
47 | 52 | 8.1788 | 3.1457 | 8.2538e-09 | 0 | 0 | 0 | 0 | 0 | 1 | -90 | 90 | -0.00053617 | -0.00013438 | 0.0005362 | 0.00013359
52 | 50 | 9.3938 | 3.613 | 9.48e-09 | 0 | 0 | 0 | 0 | 0 | 1 | -90 | 90 | -0.0005362 | -0.00013359 | 0.00053623 | 0.00013268
50 | 51 | 2.1284 | 0.81862 | 2.1479e-09 | 0 | 0 | 0 | 0 | 0 | 1 | -90 | 90 | -0.0026871 | -0.00067174 | 0.0026872 | 0.0006716
65 | 62 | 8.6168 | 3.3142 | 8.6959e-09 | 0 | 0 | 0 | 0 | 0 | 1 | -90 | 90 | -0.0012472 | -0.00031258 | 0.0012473 | 0.00031181
62 | 60 | 4.5422 | 1.747 | 4.5839e-09 | 0 | 0 | 0 | 0 | 0 | 1 | -90 | 90 | -0.0016124 | -0.00040332 | 0.0016126 | 0.00040294
53 | 51 | 3.7692 | 1.4497 | 3.8038e-09 | 0 | 0 | 0 | 0 | 0 | 1 | -90 | 90 | 0.0040124 | 0.0010034 | -0.0040117 | -0.0010035
56 | 55 | 2.8113 | 1.0813 | 2.8371e-09 | 0 | 0 | 0 | 0 | 0 | 1 | -90 | 90 | 0.0264 | 0.0066401 | -0.026378 | -0.0066321
55 | 54 | 2.7904 | 1.0732 | 2.816e-09 | 0 | 0 | 0 | 0 | 0 | 1 | -90 | 90 | 0.025942 | 0.0065228 | -0.025922 | -0.0065151
57 | 58 | 2.6974 | 1.0375 | 2.7221e-09 | 0 | 0 | 0 | 0 | 0 | 1 | -90 | 90 | 0.024086 | 0.0060399 | -0.024068 | -0.0060335
57 | 54 | 18.3528 | 7.0588 | 1.8521e-08 | 0 | 0 | 0 | 0 | 0 | 1 | -90 | 90 | -0.024895 | -0.0062427 | 0.025022 | 0.0062896
58 | 119 | 0.31395 | 0.12075 | 3.1683e-10 | 0 | 0 | 0 | 0 | 0 | 1 | -90 | 90 | 0.023687 | 0.0059378 | -0.023685 | -0.0059371
120 | 121 | 0.012426 | 0.0047792 | 1.254e-11 | 0 | 0 | 0 | 0 | 0 | 1 | -90 | 90 | -0.00056392 | -0.00014134 | 0.00056392 | 0.00014134
121 | 122 | 2.8234 | 1.0859 | 2.8493e-09 | 0 | 0 | 0 | 0 | 0 | 1 | -90 | 90 | -0.0011722 | -0.0002938 | 0.0011723 | 0.00029355
60 | 59 | 2.0592 | 0.79201 | 2.0781e-09 | 0 | 0 | 0 | 0 | 0 | 1 | -90 | 90 | -0.0021838 | -0.00054611 | 0.0021839 | 0.00054595
119 | 123 | 0.40733 | 0.15667 | 4.1107e-10 | 0 | 0 | 0 | 0 | 0 | 1 | -90 | 90 | 0.023121 | 0.0057957 | -0.023118 | -0.0057948
123 | 124 | 1.8819 | 0.72381 | 1.8992e-09 | 0 | 0 | 0 | 0 | 0 | 1 | -90 | 90 | 0.022203 | 0.0055654 | -0.022192 | -0.0055616
59 | 61 | 5.0525 | 1.9433 | 5.0989e-09 | 0 | 0 | 0 | 0 | 0 | 1 | -90 | 90 | -0.002667 | -0.00066705 | 0.0026674 | 0.00066672
61 | 63 | 3.9762 | 1.5293 | 4.0127e-09 | 0 | 0 | 0 | 0 | 0 | 1 | -90 | 90 | 0.0020465 | 0.00051172 | -0.0020463 | -0.00051203
61 | 64 | 4.4885 | 1.7263 | 4.5297e-09 | 0 | 0 | 0 | 0 | 0 | 1 | -90 | 90 | -0.0047139 | -0.0011784 | 0.0047151 | 0.0011784
63 | 122 | 6.3412 | 2.4389 | 6.3993e-09 | 0 | 0 | 0 | 0 | 0 | 1 | -90 | 90 | 0.001613 | 0.00040343 | -0.0016128 | -0.00040396
64 | 131 | 2.7658 | 1.0638 | 2.7912e-09 | 0 | 0 | 0 | 0 | 0 | 1 | -90 | 90 | -0.0050517 | -0.0012628 | 0.0050525 | 0.0012629
131 | 129 | 2.1373 | 0.82204 | 2.1569e-09 | 0 | 0 | 0 | 0 | 0 | 1 | -90 | 90 | -0.0055335 | -0.0013834 | 0.0055342 | 0.0013835
129 | 127 | 2.3216 | 0.89294 | 2.3429e-09 | 0 | 0 | 0 | 0 | 0 | 1 | -90 | 90 | -0.0057709 | -0.0014428 | 0.0057718 | 0.0014429
130 | 128 | 3.3469 | 1.2873 | 3.3776e-09 | 0 | 0 | 0 | 0 | 0 | 1 | -90 | 90 | 0.0064675 | 0.001617 | -0.0064659 | -0.0016167
132 | 126 | 2.8321 | 1.0893 | 2.8581e-09 | 0 | 0 | 0 | 0 | 0 | 1 | -90 | 90 | -0.020256 | -0.0050727 | 0.020269 | 0.0050775
101 | 102 | 0.45627 | 0.17549 | 4.6045e-10 | 0 | 0 | 0 | 0 | 0 | 1 | -90 | 90 | -0.036655 | -0.00919 | 0.036662 | 0.0091925
102 | 103 | 1.0852 | 0.41739 | 1.0952e-09 | 0 | 0 | 0 | 0 | 0 | 1 | -90 | 90 | -0.038694 | -0.0097018 | 0.038712 | 0.0097085
103 | 104 | 0.47817 | 0.18391 | 4.8256e-10 | 0 | 0 | 0 | 0 | 0 | 1 | -90 | 90 | -0.03963 | -0.0099386 | 0.039638 | 0.0099417
104 | 105 | 0.17165 | 0.06602 | 1.7323e-10 | 0 | 0 | 0 | 0 | 0 | 1 | -90 | 90 | -0.04236 | -0.010624 | 0.042363 | 0.010625
105 | 106 | 2.7233 | 1.0474 | 2.7483e-09 | 0 | 0 | 0 | 0 | 0 | 1 | -90 | 90 | -0.044673 | -0.011204 | 0.044732 | 0.011226
106 | 107 | 2.1428 | 0.82415 | 2.1624e-09 | 0 | 0 | 0 | 0 | 0 | 1 | -90 | 90 | -0.047385 | -0.011891 | 0.047436 | 0.011911
107 | 110 | 1.1592 | 0.44584 | 1.1698e-09 | 0 | 0 | 0 | 0 | 0 | 1 | -90 | 90 | -0.049349 | -0.01239 | 0.04938 | 0.012402
110 | 111 | 0.76515 | 0.29429 | 7.7217e-10 | 0 | 0 | 0 | 0 | 0 | 1 | -90 | 90 | -0.051913 | -0.013037 | 0.051935 | 0.013045
111 | 112 | 1.6259 | 0.62534 | 1.6408e-09 | 0 | 0 | 0 | 0 | 0 | 1 | -90 | 90 | -0.054686 | -0.013735 | 0.054738 | 0.013754
112 | 113 | 1.282 | 0.49307 | 1.2937e-09 | 0 | 0 | 0 | 0 | 0 | 1 | -90 | 90 | -0.056713 | -0.014249 | 0.056757 | 0.014266
113 | 114 | 1.8312 | 0.70431 | 1.848e-09 | 0 | 0 | 0 | 0 | 0 | 1 | -90 | 90 | -0.057536 | -0.014462 | 0.057601 | 0.014486
114 | 115 | 1.3326 | 0.51255 | 1.3449e-09 | 0 | 0 | 0 | 0 | 0 | 1 | -90 | 90 | -0.059537 | -0.014972 | 0.059588 | 0.014991
115 | 116 | 0.61042 | 0.23478 | 6.1602e-10 | 0 | 0 | 0 | 0 | 0 | 1 | -90 | 90 | -0.060395 | -0.015193 | 0.060419 | 0.015202
124 | 125 | 1.3663 | 0.52551 | 1.3789e-09 | 0 | 0 | 0 | 0 | 0 | 1 | -90 | 90 | 0.021755 | 0.005452 | -0.021748 | -0.0054493
125 | 126 | 2.3604 | 0.90783 | 2.382e-09 | 0 | 0 | 0 | 0 | 0 | 1 | -90 | 90 | 0.021098 | 0.0052864 | -0.021086 | -0.0052821
127 | 128 | 5.0866 | 1.9564 | 5.1333e-09 | 0 | 0 | 0 | 0 | 0 | 1 | -90 | 90 | -0.0059987 | -0.0014998 | 0.0060008 | 0.0015001