## bus_data
BUS_I | BUS_TYPE | Pd | Qd | Gs | Bs | area | Vm | Va | baseKV | zone | Vmax | Vmin
1 | 1 | 0.0067777 | 0.0016987 | 0 | 0 | 1 | 0.99673 | -0.022923 | 0.4 | 1 | 1.1 | 0.9
2 | 1 | 0 | 0 | 0 | 0 | 1 | 0.99739 | -0.0183 | 0.4 | 1 | 1.1 | 0.9
3 | 1 | 0 | 0 | 0 | 0 | 1 | 0.99783 | -0.015208 | 0.4 | 1 | 1.1 | 0.9
60 | 1 | 0.00097132 | 0.00024344 | 0 | 0 | 1 | 0.99815 | -0.012927 | 0.4 | 1 | 1.1 | 0.9
4 | 1 | 0 | 0 | 0 | 0 | 1 | 0.99823 | -0.012375 | 0.4 | 1 | 1.1 | 0.9
38 | 1 | 0.0008693 | 0.00021787 | 0 | 0 | 1 | 0.99834 | -0.01161 | 0.4 | 1 | 1.1 | 0.9
5 | 1 | 0 | 0 | 0 | 0 | 1 | 0.99763 | -0.016608 | 0.4 | 1 | 1.1 | 0.9
20 | 1 | 0.0019398 | 0.00048616 | 0 | 0 | 1 | 0.99767 | -0.016293 | 0.4 | 1 | 1.1 | 0.9
19 | 1 | 0.0015612 | 0.00039128 | 0 | 0 | 1 | 0.99762 | -0.016695 | 0.4 | 1 | 1.1 | 0.9
6 | 1 | 0 | 0 | 0 | 0 | 1 | 0.99771 | -0.016044 | 0.4 | 1 | 1.1 | 0.9
21 | 1 | 0.00084837 | 0.00021262 | 0 | 0 | 1 | 0.99782 | -0.015269 | 0.4 | 1 | 1.1 | 0.9
52 | 1 | 0 | 0 | 0 | 0 | 1 | 0.99604 | -0.027755 | 0.4 | 1 | 1.1 | 0.9
18 | 1 | 0.00067787 | 0.00016989 | 0 | 0 | 1 | 0.99603 | -0.027878 | 0.4 | 1 | 1.1 | 0.9
47 | 1 | 0 | 0 | 0 | 0 | 1 | 0.99609 | -0.027454 | 0.4 | 1 | 1.1 | 0.9
36 | 1 | 0 | 0 | 0 | 0 | 1 | 0.99889 | -0.0077631 | 0.4 | 1 | 1.1 | 0.9
22 | 1 | 0 | 0 | 0 | 0 | 1 | 0.99791 | -0.014623 | 0.4 | 1 | 1.1 | 0.9
7 | 1 | 0.0053562 | 0.0013424 | 0 | 0 | 1 | 0.99779 | -0.015475 | 0.4 | 1 | 1.1 | 0.9
8 | 1 | 0.0042981 | 0.0010772 | 0 | 0 | 1 | 0.99794 | -0.014429 | 0.4 | 1 | 1.1 | 0.9
9 | 1 | 0.0057305 | 0.0014362 | 0 | 0 | 1 | 0.99776 | -0.01571 | 0.4 | 1 | 1.1 | 0.9
10 | 1 | 0.0013657 | 0.00034227 | 0 | 0 | 1 | 0.9981 | -0.013309 | 0.4 | 1 | 1.1 | 0.9
11 | 1 | 0.00090453 | 0.0002267 | 0 | 0 | 1 | 0.99775 | -0.015725 | 0.4 | 1 | 1.1 | 0.9
12 | 1 | 0 | 0 | 0 | 0 | 1 | 0.99834 | -0.011612 | 0.4 | 1 | 1.1 | 0.9
25 | 1 | 0 | 0 | 0 | 0 | 1 | 0.99886 | -0.0080047 | 0.4 | 1 | 1.1 | 0.9
24 | 1 | 0.0031491 | 0.00078925 | 0 | 0 | 1 | 0.99827 | -0.012088 | 0.4 | 1 | 1.1 | 0.9
26 | 3 | 0.0042884 | 0.0010748 | 0 | 0 | 1 | 1 | 0 | 0.4 | 1 | 1.1 | 0.9
27 | 1 | 0.0025252 | 0.00063288 | 0 | 0 | 1 | 0.99853 | -0.010314 | 0.4 | 1 | 1.1 | 0.9
23 | 1 | 0.0022152 | 0.00055517 | 0 | 0 | 1 | 0.99794 | -0.014395 | 0.4 | 1 | 1.1 | 0.9
13 | 1 | 0.00069908 | 0.00017521 | 0 | 0 | 1 | 0.99435 | -0.039747 | 0.4 | 1 | 1.1 | 0.9
14 | 1 | 0.0030433 | 0.00076272 | 0 | 0 | 1 | 0.99437 | -0.039582 | 0.4 | 1 | 1.1 | 0.9
15 | 1 | 0 | 0 | 0 | 0 | 1 | 0.99478 | -0.03666 | 0.4 | 1 | 1.1 | 0.9
16 | 1 | 0 | 0 | 0 | 0 | 1 | 0.99561 | -0.030816 | 0.4 | 1 | 1.1 | 0.9
59 | 1 | 0.00086642 | 0.00021715 | 0 | 0 | 1 | 0.99568 | -0.030353 | 0.4 | 1 | 1.1 | 0.9
57 | 1 | 0.0010654 | 0.00026702 | 0 | 0 | 1 | 0.99569 | -0.030269 | 0.4 | 1 | 1.1 | 0.9
35 | 1 | 0.0039047 | 0.00097861 | 0 | 0 | 1 | 0.99907 | -0.0065221 | 0.4 | 1 | 1.1 | 0.9
31 | 1 | 0.0033376 | 0.00083649 | 0 | 0 | 1 | 0.9985 | -0.010485 | 0.4 | 1 | 1.1 | 0.9
29 | 1 | 0.0020574 | 0.00051564 | 0 | 0 | 1 | 0.99846 | -0.01075 | 0.4 | 1 | 1.1 | 0.9
28 | 1 | 0.004046 | 0.001014 | 0 | 0 | 1 | 0.99777 | -0.015586 | 0.4 | 1 | 1.1 | 0.9
30 | 1 | 0.0031248 | 0.00078314 | 0 | 0 | 1 | 0.99699 | -0.021074 | 0.4 | 1 | 1.1 | 0.9
32 | 1 | 0 | 0 | 0 | 0 | 1 | 0.99692 | -0.021608 | 0.4 | 1 | 1.1 | 0.9
33 | 1 | 0.0031456 | 0.00078835 | 0 | 0 | 1 | 0.99671 | -0.023022 | 0.4 | 1 | 1.1 | 0.9
34 | 1 | 0.0021342 | 0.00053489 | 0 | 0 | 1 | 0.99674 | -0.022855 | 0.4 | 1 | 1.1 | 0.9
40 | 1 | 0.0017328 | 0.00043429 | 0 | 0 | 1 | 0.99654 | -0.024228 | 0.4 | 1 | 1.1 | 0.9
41 | 1 | 0.0043427 | 0.0010884 | 0 | 0 | 1 | 0.99669 | -0.023214 | 0.4 | 1 | 1.1 | 0.9
42 | 1 | 0.00423 | 0.0010601 | 0 | 0 | 1 | 0.99651 | -0.024485 | 0.4 | 1 | 1.1 | 0.9
61 | 1 | 0.0042443 | 0.0010637 | 0 | 0 | 1 | 0.99656 | -0.024075 | 0.4 | 1 | 1.1 | 0.9
37 | 1 | 0.0021528 | 0.00053955 | 0 | 0 | 1 | 0.99812 | -0.013155 | 0.4 | 1 | 1.1 | 0.9
39 | 1 | 0.0035566 | 0.00089138 | 0 | 0 | 1 | 0.99758 | -0.016929 | 0.4 | 1 | 1.1 | 0.9
45 | 1 | 0.0010359 | 0.00025963 | 0 | 0 | 1 | 0.99669 | -0.023195 | 0.4 | 1 | 1.1 | 0.9
46 | 1 | 0 | 0 | 0 | 0 | 1 | 0.99639 | -0.025313 | 0.4 | 1 | 1.1 | 0.9
43 | 1 | 0.0054681 | 0.0013704 | 0 | 0 | 1 | 0.99647 | -0.024707 | 0.4 | 1 | 1.1 | 0.9
44 | 1 | 0.0039316 | 0.00098534 | 0 | 0 | 1 | 0.99644 | -0.024965 | 0.4 | 1 | 1.1 | 0.9
48 | 1 | 0.00073473 | 0.00018414 | 0 | 0 | 1 | 0.99631 | -0.025869 | 0.4 | 1 | 1.1 | 0.9
53 | 1 | 0.0010936 | 0.00027409 | 0 | 0 | 1 | 0.99586 | -0.029047 | 0.4 | 1 | 1.1 | 0.9
49 | 1 | 0.0012087 | 0.00030294 | 0 | 0 | 1 | 0.99619 | -0.026726 | 0.4 | 1 | 1.1 | 0.9
58 | 1 | 0.00096988 | 0.00024308 | 0 | 0 | 1 | 0.99584 | -0.029199 | 0.4 | 1 | 1.1 | 0.9
50 | 1 | 0.0041955 | 0.0010515 | 0 | 0 | 1 | 0.996 | -0.028083 | 0.4 | 1 | 1.1 | 0.9
51 | 1 | 0.0043944 | 0.0011013 | 0 | 0 | 1 | 0.99595 | -0.028447 | 0.4 | 1 | 1.1 | 0.9
56 | 1 | 0.0013886 | 0.00034801 | 0 | 0 | 1 | 0.99574 | -0.029883 | 0.4 | 1 | 1.1 | 0.9
54 | 1 | 0.00087251 | 0.00021867 | 0 | 0 | 1 | 0.99573 | -0.029948 | 0.4 | 1 | 1.1 | 0.9
55 | 1 | 0.00045579 | 0.00011423 | 0 | 0 | 1 | 0.99571 | -0.030138 | 0.4 | 1 | 1.1 | 0.9

## generator_data
GEN_BUS | PG | QG | QMAX | QMIN | VG | MBASE | GEN_STATUS | PMAX | PMIN
26 | 0.11723 | 0.02941 | 10 | -10 | 1 | 100 | 1 | 10 | 0

## branch_data
F_BUS | T_BUS | BR_R | BR_X | BR_B | RATE_A | RATE_B | RATE_C | TAP | SHIFT | BR_STATUS | ANGMIN | ANGMAX | P_in | Q_in | P_out | Q_out
1 | 2 | 8.829 | 3.3958 | 8.91e-09 | 0 | 0 | 0 | 0 | 0 | 1 | -90 | 90 | -0.0067777 | -0.0016987 | 0.006782 | 0.0016994
2 | 3 | 5.9065 | 2.2717 | 5.9607e-09 | 0 | 0 | 0 | 0 | 0 | 1 | -90 | 90 | -0.006782 | -0.0016994 | 0.0067849 | 0.0017
3 | 60 | 4.3581 | 1.6762 | 4.398e-09 | 0 | 0 | 0 | 0 | 0 | 1 | -90 | 90 | -0.0067849 | -0.0017 | 0.0067871 | 0.0017003
60 | 4 | 0.92295 | 0.35498 | 9.3141e-10 | 0 | 0 | 0 | 0 | 0 | 1 | -90 | 90 | -0.0077584 | -0.0019438 | 0.007759 | 0.0019439
4 | 38 | 1.2777 | 0.49144 | 1.2895e-09 | 0 | 0 | 0 | 0 | 0 | 1 | -90 | 90 | -0.007759 | -0.0019439 | 0.0077598 | 0.0019441
38 | 36 | 5.7864 | 2.2255 | 5.8395e-09 | 0 | 0 | 0 | 0 | 0 | 1 | -90 | 90 | -0.0086291 | -0.002162 | 0.0086337 | 0.0021632
5 | 20 | 2.6124 | 1.0048 | 2.6364e-09 | 0 | 0 | 0 | 0 | 0 | 1 | -90 | 90 | -0.0015613 | -0.00039122 | 0.0015613 | 0.00039098
5 | 19 | 0.72383 | 0.2784 | 7.3048e-10 | 0 | 0 | 0 | 0 | 0 | 1 | -90 | 90 | 0.0015613 | 0.00039122 | -0.0015612 | -0.00039128
20 | 6 | 0.92253 | 0.35482 | 9.31e-10 | 0 | 0 | 0 | 0 | 0 | 1 | -90 | 90 | -0.0035011 | -0.00087715 | 0.0035013 | 0.0008771
6 | 21 | 2.865 | 1.1019 | 2.8913e-09 | 0 | 0 | 0 | 0 | 0 | 1 | -90 | 90 | -0.0035013 | -0.0008771 | 0.0035016 | 0.00087696
21 | 22 | 1.9241 | 0.74003 | 1.9417e-09 | 0 | 0 | 0 | 0 | 0 | 1 | -90 | 90 | -0.00435 | -0.0010896 | 0.0043504 | 0.0010895
52 | 18 | 0.35969 | 0.13834 | 3.6299e-10 | 0 | 0 | 0 | 0 | 0 | 1 | -90 | 90 | 0.0044264 | 0.0011058 | -0.0044263 | -0.0011058
52 | 47 | 0.871 | 0.335 | 8.7899e-10 | 0 | 0 | 0 | 0 | 0 | 1 | -90 | 90 | -0.0044264 | -0.0011058 | 0.0044265 | 0.0011058
18 | 16 | 10.0616 | 3.8699 | 1.0154e-08 | 0 | 0 | 0 | 0 | 0 | 1 | -90 | 90 | 0.0037484 | 0.00093594 | -0.0037469 | -0.00093636
47 | 53 | 3.063 | 1.1781 | 3.0911e-09 | 0 | 0 | 0 | 0 | 0 | 1 | -90 | 90 | 0.0067144 | 0.0016822 | -0.0067129 | -0.0016819
47 | 46 | 2.4771 | 0.95275 | 2.4999e-09 | 0 | 0 | 0 | 0 | 0 | 1 | -90 | 90 | -0.011141 | -0.002788 | 0.011144 | 0.002789
36 | 37 | 2.4604 | 0.94629 | 2.4829e-09 | 0 | 0 | 0 | 0 | 0 | 1 | -90 | 90 | 0.028488 | 0.007143 | -0.028467 | -0.0071351
36 | 35 | 0.43481 | 0.16724 | 4.388e-10 | 0 | 0 | 0 | 0 | 0 | 1 | -90 | 90 | -0.037122 | -0.0093062 | 0.037128 | 0.0093086
22 | 23 | 0.67875 | 0.26106 | 6.8498e-10 | 0 | 0 | 0 | 0 | 0 | 1 | -90 | 90 | -0.0043504 | -0.0010895 | 0.0043505 | 0.0010895
7 | 8 | 1.1309 | 0.43497 | 1.1413e-09 | 0 | 0 | 0 | 0 | 0 | 1 | -90 | 90 | -0.011991 | -0.0030053 | 0.011993 | 0.0030059
7 | 9 | 0.46058 | 0.17715 | 4.6481e-10 | 0 | 0 | 0 | 0 | 0 | 1 | -90 | 90 | 0.0066352 | 0.0016629 | -0.006635 | -0.0016629
8 | 10 | 0.89188 | 0.34303 | 9.0006e-10 | 0 | 0 | 0 | 0 | 0 | 1 | -90 | 90 | -0.016291 | -0.0040831 | 0.016294 | 0.0040839
9 | 11 | 0.20636 | 0.079369 | 2.0825e-10 | 0 | 0 | 0 | 0 | 0 | 1 | -90 | 90 | 0.00090453 | 0.00022668 | -0.00090453 | -0.0002267
10 | 12 | 1.2476 | 0.47986 | 1.2591e-09 | 0 | 0 | 0 | 0 | 0 | 1 | -90 | 90 | -0.017659 | -0.0044262 | 0.017664 | 0.0044277
12 | 25 | 1.7109 | 0.65805 | 1.7266e-09 | 0 | 0 | 0 | 0 | 0 | 1 | -90 | 90 | -0.027381 | -0.0068621 | 0.027395 | 0.0068672
12 | 24 | 0.63651 | 0.24481 | 6.4235e-10 | 0 | 0 | 0 | 0 | 0 | 1 | -90 | 90 | 0.0097176 | 0.0024345 | -0.0097169 | -0.0024343
25 | 26 | 1.4522 | 0.55856 | 1.4656e-09 | 0 | 0 | 0 | 0 | 0 | 1 | -90 | 90 | -0.071793 | -0.018004 | 0.071873 | 0.018034
25 | 27 | 0.67663 | 0.26024 | 6.8284e-10 | 0 | 0 | 0 | 0 | 0 | 1 | -90 | 90 | 0.044398 | 0.011136 | -0.044384 | -0.011131
24 | 23 | 4.5538 | 1.7515 | 4.5956e-09 | 0 | 0 | 0 | 0 | 0 | 1 | -90 | 90 | 0.0065678 | 0.001645 | -0.0065657 | -0.0016447
26 | 35 | 2.0697 | 0.79605 | 2.0887e-09 | 0 | 0 | 0 | 0 | 0 | 1 | -90 | 90 | 0.04107 | 0.010301 | -0.041033 | -0.010287
27 | 31 | 0.053283 | 0.020493 | 5.3772e-11 | 0 | 0 | 0 | 0 | 0 | 1 | -90 | 90 | 0.041859 | 0.010498 | -0.041858 | -0.010498
13 | 14 | 3.0324 | 1.1663 | 3.0602e-09 | 0 | 0 | 0 | 0 | 0 | 1 | -90 | 90 | -0.00069908 | -0.00017521 | 0.0006991 | 0.00017491
14 | 15 | 10.043 | 3.8627 | 1.0135e-08 | 0 | 0 | 0 | 0 | 0 | 1 | -90 | 90 | -0.0037424 | -0.00093763 | 0.0037439 | 0.00093721
15 | 16 | 20.0546 | 7.7133 | 2.0239e-08 | 0 | 0 | 0 | 0 | 0 | 1 | -90 | 90 | -0.0037439 | -0.00093721 | 0.0037469 | 0.00093636
59 | 57 | 1.2526 | 0.48176 | 1.2641e-09 | 0 | 0 | 0 | 0 | 0 | 1 | -90 | 90 | -0.00086642 | -0.00021715 | 0.00086643 | 0.00021702
57 | 55 | 0.88091 | 0.33881 | 8.8899e-10 | 0 | 0 | 0 | 0 | 0 | 1 | -90 | 90 | -0.0019319 | -0.00048405 | 0.0019319 | 0.00048397
31 | 29 | 0.089426 | 0.034395 | 9.0246e-11 | 0 | 0 | 0 | 0 | 0 | 1 | -90 | 90 | 0.03852 | 0.0096612 | -0.038519 | -0.0096606
29 | 28 | 1.7237 | 0.66297 | 1.7395e-09 | 0 | 0 | 0 | 0 | 0 | 1 | -90 | 90 | 0.036461 | 0.009145 | -0.036437 | -0.0091358
28 | 30 | 2.1975 | 0.84519 | 2.2176e-09 | 0 | 0 | 0 | 0 | 0 | 1 | -90 | 90 | 0.032391 | 0.0081218 | -0.032366 | -0.0081125
30 | 32 | 0.23644 | 0.090937 | 2.3861e-10 | 0 | 0 | 0 | 0 | 0 | 1 | -90 | 90 | 0.029241 | 0.0073294 | -0.029239 | -0.0073286
32 | 33 | 0.9886 | 0.38023 | 9.9767e-10 | 0 | 0 | 0 | 0 | 0 | 1 | -90 | 90 | 0.018515 | 0.004641 | -0.018512 | -0.0046397
32 | 34 | 1.5048 | 0.57878 | 1.5186e-09 | 0 | 0 | 0 | 0 | 0 | 1 | -90 | 90 | 0.010724 | 0.0026876 | -0.010722 | -0.002687
33 | 40 | 1.0157 | 0.39064 | 1.025e-09 | 0 | 0 | 0 | 0 | 0 | 1 | -90 | 90 | 0.015366 | 0.0038513 | -0.015363 | -0.0038504
34 | 41 | 0.54026 | 0.20779 | 5.4522e-10 | 0 | 0 | 0 | 0 | 0 | 1 | -90 | 90 | 0.008588 | 0.0021522 | -0.0085876 | -0.002152
40 | 42 | 0.24375 | 0.093751 | 2.4599e-10 | 0 | 0 | 0 | 0 | 0 | 1 | -90 | 90 | 0.013631 | 0.0034161 | -0.01363 | -0.003416
41 | 61 | 2.6254 | 1.0098 | 2.6494e-09 | 0 | 0 | 0 | 0 | 0 | 1 | -90 | 90 | 0.0042448 | 0.0010637 | -0.0042443 | -0.0010637
42 | 43 | 0.30506 | 0.11733 | 3.0786e-10 | 0 | 0 | 0 | 0 | 0 | 1 | -90 | 90 | 0.0094001 | 0.0023558 | -0.0093998 | -0.0023557
37 | 39 | 1.8606 | 0.71561 | 1.8777e-09 | 0 | 0 | 0 | 0 | 0 | 1 | -90 | 90 | 0.026314 | 0.0065956 | -0.0263 | -0.0065905
39 | 45 | 3.5668 | 1.3718 | 3.5995e-09 | 0 | 0 | 0 | 0 | 0 | 1 | -90 | 90 | 0.022743 | 0.0056991 | -0.022724 | -0.0056919
45 | 46 | 1.2625 | 0.48557 | 1.2741e-09 | 0 | 0 | 0 | 0 | 0 | 1 | -90 | 90 | 0.021688 | 0.0054322 | -0.021681 | -0.0054299
46 | 48 | 0.68225 | 0.2624 | 6.8851e-10 | 0 | 0 | 0 | 0 | 0 | 1 | -90 | 90 | 0.010537 | 0.0026409 | -0.010536 | -0.0026406
43 | 44 | 0.8504 | 0.32708 | 8.5821e-10 | 0 | 0 | 0 | 0 | 0 | 1 | -90 | 90 | 0.0039317 | 0.00098531 | -0.0039316 | -0.00098534
48 | 49 | 1.1303 | 0.43471 | 1.1406e-09 | 0 | 0 | 0 | 0 | 0 | 1 | -90 | 90 | 0.0098016 | 0.0024565 | -0.0098005 | -0.0024562
53 | 58 | 0.34965 | 0.13448 | 3.5286e-10 | 0 | 0 | 0 | 0 | 0 | 1 | -90 | 90 | 0.0056193 | 0.0014079 | -0.0056192 | -0.0014078
49 | 50 | 2.0415 | 0.78521 | 2.0603e-09 | 0 | 0 | 0 | 0 | 0 | 1 | -90 | 90 | 0.0085917 | 0.0021532 | -0.0085901 | -0.0021528
58 | 56 | 1.9003 | 0.73089 | 1.9178e-09 | 0 | 0 | 0 | 0 | 0 | 1 | -90 | 90 | 0.0046493 | 0.0011648 | -0.0046489 | -0.0011648
50 | 51 | 1.0676 | 0.4106 | 1.0774e-09 | 0 | 0 | 0 | 0 | 0 | 1 | -90 | 90 | 0.0043946 | 0.0011013 | -0.0043944 | -0.0011013
56 | 54 | 0.25644 | 0.09863 | 2.5879e-10 | 0 | 0 | 0 | 0 | 0 | 1 | -90 | 90 | 0.0032603 | 0.00081678 | -0.0032603 | -0.0008168
54 | 55 | 1.0229 | 0.39343 | 1.0323e-09 | 0 | 0 | 0 | 0 | 0 | 1 | -90 | 90 | 0.0023878 | 0.00059813 | -0.0023877 | -0.0005982