## bus_data
BUS_I | BUS_TYPE | Pd | Qd | Gs | Bs | area | Vm | Va | baseKV | zone | Vmax | Vmin
1 | 1 | 0.0050474 | 0.001265 | 0 | 0 | 1 | 0.98405 | -0.11109 | 0.4 | 1 | 1.1 | 0.9
2 | 1 | 0 | 0 | 0 | 0 | 1 | 0.98334 | -0.11607 | 0.4 | 1 | 1.1 | 0.9
3 | 1 | 0 | 0 | 0 | 0 | 1 | 0.98528 | -0.10243 | 0.4 | 1 | 1.1 | 0.9
4 | 1 | 0 | 0 | 0 | 0 | 1 | 0.98215 | -0.12454 | 0.4 | 1 | 1.1 | 0.9
6 | 1 | 0.0059773 | 0.0014981 | 0 | 0 | 1 | 0.98719 | -0.089 | 0.4 | 1 | 1.1 | 0.9
72 | 1 | 0.0066224 | 0.0016597 | 0 | 0 | 1 | 0.97983 | -0.14095 | 0.4 | 1 | 1.1 | 0.9
5 | 1 | 0 | 0 | 0 | 0 | 1 | 0.99492 | -0.035035 | 0.4 | 1 | 1.1 | 0.9
48 | 1 | 0.0030829 | 0.00077265 | 0 | 0 | 1 | 0.9968 | -0.022047 | 0.4 | 1 | 1.1 | 0.9
47 | 1 | 0.0055138 | 0.0013819 | 0 | 0 | 1 | 0.99248 | -0.052027 | 0.4 | 1 | 1.1 | 0.9
37 | 1 | 0 | 0 | 0 | 0 | 1 | 0.98813 | -0.082389 | 0.4 | 1 | 1.1 | 0.9
68 | 1 | 0.0024749 | 0.00062027 | 0 | 0 | 1 | 0.9778 | -0.15543 | 0.4 | 1 | 1.1 | 0.9
49 | 1 | 0.0019162 | 0.00048023 | 0 | 0 | 1 | 0.998 | -0.01379 | 0.4 | 1 | 1.1 | 0.9
46 | 1 | 0.0056615 | 0.0014189 | 0 | 0 | 1 | 0.99149 | -0.058905 | 0.4 | 1 | 1.1 | 0.9
38 | 1 | 0.005225 | 0.0013095 | 0 | 0 | 1 | 0.99025 | -0.067567 | 0.4 | 1 | 1.1 | 0.9
39 | 1 | 0.0051231 | 0.001284 | 0 | 0 | 1 | 0.98793 | -0.083836 | 0.4 | 1 | 1.1 | 0.9
7 | 1 | 0.003019 | 0.00075664 | 0 | 0 | 1 | 0.97428 | -0.18029 | 0.4 | 1 | 1.1 | 0.9
8 | 1 | 0.0032713 | 0.00081986 | 0 | 0 | 1 | 0.97421 | -0.18079 | 0.4 | 1 | 1.1 | 0.9
9 | 1 | 0 | 0 | 0 | 0 | 1 | 0.97437 | -0.17961 | 0.4 | 1 | 1.1 | 0.9
10 | 1 | 0.0031387 | 0.00078664 | 0 | 0 | 1 | 0.97462 | -0.1778 | 0.4 | 1 | 1.1 | 0.9
11 | 1 | 0.0056857 | 0.001425 | 0 | 0 | 1 | 0.97404 | -0.18198 | 0.4 | 1 | 1.1 | 0.9
20 | 1 | 0.0026478 | 0.00066361 | 0 | 0 | 1 | 0.9747 | -0.17724 | 0.4 | 1 | 1.1 | 0.9
18 | 1 | 0.002981 | 0.00074711 | 0 | 0 | 1 | 0.97499 | -0.1752 | 0.4 | 1 | 1.1 | 0.9
12 | 1 | 0.0030901 | 0.00077446 | 0 | 0 | 1 | 0.98511 | -0.10324 | 0.4 | 1 | 1.1 | 0.9
13 | 1 | 0 | 0 | 0 | 0 | 1 | 0.98528 | -0.10208 | 0.4 | 1 | 1.1 | 0.9
16 | 1 | 0 | 0 | 0 | 0 | 1 | 0.98534 | -0.10162 | 0.4 | 1 | 1.1 | 0.9
15 | 1 | 0 | 0 | 0 | 0 | 1 | 0.97201 | -0.19697 | 0.4 | 1 | 1.1 | 0.9
53 | 1 | 0.0030385 | 0.00076152 | 0 | 0 | 1 | 0.97213 | -0.19612 | 0.4 | 1 | 1.1 | 0.9
52 | 1 | 0.0028126 | 0.00070491 | 0 | 0 | 1 | 0.97195 | -0.19742 | 0.4 | 1 | 1.1 | 0.9
27 | 1 | 0.0026561 | 0.00066569 | 0 | 0 | 1 | 0.97852 | -0.1499 | 0.4 | 1 | 1.1 | 0.9
24 | 1 | 0.0012089 | 0.00030297 | 0 | 0 | 1 | 0.98644 | -0.093941 | 0.4 | 1 | 1.1 | 0.9
54 | 1 | 0 | 0 | 0 | 0 | 1 | 0.97224 | -0.19526 | 0.4 | 1 | 1.1 | 0.9
34 | 1 | 0 | 0 | 0 | 0 | 1 | 0.97734 | -0.15834 | 0.4 | 1 | 1.1 | 0.9
25 | 1 | 0.0047688 | 0.0011952 | 0 | 0 | 1 | 0.99164 | -0.05762 | 0.4 | 1 | 1.1 | 0.9
17 | 1 | 0.0027347 | 0.00068538 | 0 | 0 | 1 | 0.97501 | -0.17499 | 0.4 | 1 | 1.1 | 0.9
19 | 1 | 0.0033475 | 0.00083897 | 0 | 0 | 1 | 0.97536 | -0.17251 | 0.4 | 1 | 1.1 | 0.9
21 | 1 | 0.0023487 | 0.00058864 | 0 | 0 | 1 | 0.97571 | -0.17002 | 0.4 | 1 | 1.1 | 0.9
22 | 1 | 0.0043995 | 0.0011026 | 0 | 0 | 1 | 0.97578 | -0.16949 | 0.4 | 1 | 1.1 | 0.9
23 | 1 | 0.0037501 | 0.00093987 | 0 | 0 | 1 | 0.97611 | -0.16716 | 0.4 | 1 | 1.1 | 0.9
36 | 1 | 0.0039797 | 0.00099741 | 0 | 0 | 1 | 0.9766 | -0.16364 | 0.4 | 1 | 1.1 | 0.9
26 | 1 | 0 | 0 | 0 | 0 | 1 | 0.99631 | -0.02531 | 0.4 | 1 | 1.1 | 0.9
45 | 3 | 0.0052395 | 0.0013132 | 0 | 0 | 1 | 1 | 0 | 0.4 | 1 | 1.1 | 0.9
44 | 1 | 0.003896 | 0.00097643 | 0 | 0 | 1 | 0.97199 | -0.19671 | 0.4 | 1 | 1.1 | 0.9
42 | 1 | 0.0041087 | 0.0010297 | 0 | 0 | 1 | 0.97203 | -0.19644 | 0.4 | 1 | 1.1 | 0.9
35 | 1 | 0.0038198 | 0.00095733 | 0 | 0 | 1 | 0.97703 | -0.16052 | 0.4 | 1 | 1.1 | 0.9
28 | 1 | 0.0022609 | 0.00056664 | 0 | 0 | 1 | 0.97569 | -0.1701 | 0.4 | 1 | 1.1 | 0.9
29 | 1 | 0.0026259 | 0.00065812 | 0 | 0 | 1 | 0.97576 | -0.16964 | 0.4 | 1 | 1.1 | 0.9
30 | 1 | 0 | 0 | 0 | 0 | 1 | 0.97381 | -0.1836 | 0.4 | 1 | 1.1 | 0.9
31 | 1 | 0.0026284 | 0.00065875 | 0 | 0 | 1 | 0.97684 | -0.1619 | 0.4 | 1 | 1.1 | 0.9
32 | 1 | 0.0042959 | 0.0010766 | 0 | 0 | 1 | 0.97317 | -0.18817 | 0.4 | 1 | 1.1 | 0.9
33 | 1 | 0.0046519 | 0.0011659 | 0 | 0 | 1 | 0.9734 | -0.18655 | 0.4 | 1 | 1.1 | 0.9
43 | 1 | 0.004672 | 0.0011709 | 0 | 0 | 1 | 0.97274 | -0.19128 | 0.4 | 1 | 1.1 | 0.9
77 | 1 | 0.0047013 | 0.0011783 | 0 | 0 | 1 | 0.97339 | -0.18659 | 0.4 | 1 | 1.1 | 0.9
41 | 1 | 0.0046803 | 0.001173 | 0 | 0 | 1 | 0.97256 | -0.19262 | 0.4 | 1 | 1.1 | 0.9
51 | 1 | 0.005101 | 0.0012784 | 0 | 0 | 1 | 0.98784 | -0.084476 | 0.4 | 1 | 1.1 | 0.9
40 | 1 | 0.0047163 | 0.001182 | 0 | 0 | 1 | 0.97216 | -0.19545 | 0.4 | 1 | 1.1 | 0.9
55 | 1 | 0.0026215 | 0.000657 | 0 | 0 | 1 | 0.97229 | -0.19491 | 0.4 | 1 | 1.1 | 0.9
56 | 1 | 0.0023417 | 0.00058689 | 0 | 0 | 1 | 0.97221 | -0.19554 | 0.4 | 1 | 1.1 | 0.9
65 | 1 | 0.0086772 | 0.0021747 | 0 | 0 | 1 | 0.97252 | -0.19328 | 0.4 | 1 | 1.1 | 0.9
63 | 1 | 0.0027854 | 0.00069808 | 0 | 0 | 1 | 0.97253 | -0.19318 | 0.4 | 1 | 1.1 | 0.9
57 | 1 | 0.0043286 | 0.0010848 | 0 | 0 | 1 | 0.97649 | -0.16481 | 0.4 | 1 | 1.1 | 0.9
58 | 1 | 0.0027257 | 0.00068313 | 0 | 0 | 1 | 0.97671 | -0.16319 | 0.4 | 1 | 1.1 | 0.9
59 | 1 | 0.0025612 | 0.00064191 | 0 | 0 | 1 | 0.97644 | -0.16518 | 0.4 | 1 | 1.1 | 0.9
60 | 1 | 0 | 0 | 0 | 0 | 1 | 0.97686 | -0.16216 | 0.4 | 1 | 1.1 | 0.9
69 | 1 | 0.0026013 | 0.00065194 | 0 | 0 | 1 | 0.97593 | -0.16879 | 0.4 | 1 | 1.1 | 0.9
70 | 1 | 0.0020423 | 0.00051184 | 0 | 0 | 1 | 0.97681 | -0.16252 | 0.4 | 1 | 1.1 | 0.9
71 | 1 | 0 | 0 | 0 | 0 | 1 | 0.97513 | -0.17455 | 0.4 | 1 | 1.1 | 0.9
61 | 1 | 0.0038425 | 0.00096303 | 0 | 0 | 1 | 0.97321 | -0.18832 | 0.4 | 1 | 1.1 | 0.9
62 | 1 | 0.0033266 | 0.00083373 | 0 | 0 | 1 | 0.97384 | -0.18378 | 0.4 | 1 | 1.1 | 0.9
64 | 1 | 0.0021444 | 0.00053743 | 0 | 0 | 1 | 0.97433 | -0.18027 | 0.4 | 1 | 1.1 | 0.9
66 | 1 | 0.0027941 | 0.00070027 | 0 | 0 | 1 | 0.97436 | -0.18008 | 0.4 | 1 | 1.1 | 0.9
67 | 1 | 0.0029024 | 0.0007274 | 0 | 0 | 1 | 0.9746 | -0.17834 | 0.4 | 1 | 1.1 | 0.9
75 | 1 | 0 | 0 | 0 | 0 | 1 | 0.97498 | -0.17558 | 0.4 | 1 | 1.1 | 0.9
73 | 1 | 0.0014869 | 0.00037265 | 0 | 0 | 1 | 0.97491 | -0.17613 | 0.4 | 1 | 1.1 | 0.9
74 | 1 | 0.004078 | 0.001022 | 0 | 0 | 1 | 0.97484 | -0.17658 | 0.4 | 1 | 1.1 | 0.9

## generator_data
GEN_BUS | PG | QG | QMAX | QMIN | VG | MBASE | GEN_STATUS | PMAX | PMIN
45 | 0.21868 | 0.055395 | 10 | -10 | 1 | 100 | 1 | 10 | 0

## branch_data
F_BUS | T_BUS | BR_R | BR_X | BR_B | RATE_A | RATE_B | RATE_C | TAP | SHIFT | BR_STATUS | ANGMIN | ANGMAX | P_in | Q_in | P_out | Q_out
1 | 2 | 0.94929 | 0.36511 | 1.916e-09 | 0 | 0 | 0 | 0 | 0 | 1 | -90 | 90 | 0.066819 | 0.016823 | -0.066772 | -0.016806
1 | 3 | 1.5337 | 0.58989 | 3.0956e-09 | 0 | 0 | 0 | 0 | 0 | 1 | -90 | 90 | -0.071866 | -0.018088 | 0.071953 | 0.018121
2 | 4 | 1.6085 | 0.61863 | 3.2464e-09 | 0 | 0 | 0 | 0 | 0 | 1 | -90 | 90 | 0.066772 | 0.016806 | -0.066693 | -0.016776
3 | 6 | 2.3861 | 0.91775 | 4.8161e-09 | 0 | 0 | 0 | 0 | 0 | 1 | -90 | 90 | -0.071953 | -0.018121 | 0.072088 | 0.018173
4 | 72 | 3.1042 | 1.1939 | 6.2654e-09 | 0 | 0 | 0 | 0 | 0 | 1 | -90 | 90 | 0.066693 | 0.016776 | -0.066541 | -0.016718
6 | 37 | 1.0871 | 0.41813 | 2.1942e-09 | 0 | 0 | 0 | 0 | 0 | 1 | -90 | 90 | -0.078065 | -0.019671 | 0.078138 | 0.019699
72 | 68 | 3.0313 | 1.1659 | 3.0591e-09 | 0 | 0 | 0 | 0 | 0 | 1 | -90 | 90 | 0.059919 | 0.015058 | -0.059798 | -0.015012
5 | 48 | 1.6146 | 0.62098 | 3.2587e-09 | 0 | 0 | 0 | 0 | 0 | 1 | -90 | 90 | -0.10541 | -0.026619 | 0.1056 | 0.026692
5 | 47 | 2.1032 | 0.80893 | 4.245e-09 | 0 | 0 | 0 | 0 | 0 | 1 | -90 | 90 | 0.10541 | 0.026619 | -0.10516 | -0.026522
48 | 49 | 1 | 0.38463 | 2.0184e-09 | 0 | 0 | 0 | 0 | 0 | 1 | -90 | 90 | -0.10869 | -0.027465 | 0.10881 | 0.027513
47 | 46 | 0.89599 | 0.34461 | 1.8084e-09 | 0 | 0 | 0 | 0 | 0 | 1 | -90 | 90 | 0.099644 | 0.02514 | -0.099548 | -0.025104
37 | 38 | 2.1588 | 0.83032 | 4.3573e-09 | 0 | 0 | 0 | 0 | 0 | 1 | -90 | 90 | -0.088364 | -0.022262 | 0.088548 | 0.022332
37 | 39 | 1.8004 | 0.69248 | 1.817e-09 | 0 | 0 | 0 | 0 | 0 | 1 | -90 | 90 | 0.010227 | 0.002563 | -0.010224 | -0.0025624
68 | 60 | 1.4655 | 0.56364 | 1.4789e-09 | 0 | 0 | 0 | 0 | 0 | 1 | -90 | 90 | 0.057323 | 0.014392 | -0.05727 | -0.014371
49 | 45 | 1.6458 | 0.63301 | 3.3218e-09 | 0 | 0 | 0 | 0 | 0 | 1 | -90 | 90 | -0.11073 | -0.027994 | 0.11094 | 0.028076
46 | 38 | 1.1946 | 0.45946 | 2.4111e-09 | 0 | 0 | 0 | 0 | 0 | 1 | -90 | 90 | 0.093887 | 0.023685 | -0.093773 | -0.023641
39 | 51 | 1.5925 | 0.61248 | 1.6071e-09 | 0 | 0 | 0 | 0 | 0 | 1 | -90 | 90 | 0.0051014 | 0.0012784 | -0.005101 | -0.0012784
7 | 8 | 1.875 | 0.72117 | 1.8922e-09 | 0 | 0 | 0 | 0 | 0 | 1 | -90 | 90 | 0.0032715 | 0.00081978 | -0.0032712 | -0.00081987
7 | 9 | 1.3456 | 0.51755 | 1.358e-09 | 0 | 0 | 0 | 0 | 0 | 1 | -90 | 90 | -0.0062904 | -0.0015764 | 0.006291 | 0.0015765
9 | 10 | 1.867 | 0.71808 | 1.8841e-09 | 0 | 0 | 0 | 0 | 0 | 1 | -90 | 90 | -0.011978 | -0.0030017 | 0.011981 | 0.0030027
9 | 11 | 5.1497 | 1.9807 | 5.197e-09 | 0 | 0 | 0 | 0 | 0 | 1 | -90 | 90 | 0.0056874 | 0.0014252 | -0.0056856 | -0.001425
10 | 20 | 0.45447 | 0.17479 | 4.5864e-10 | 0 | 0 | 0 | 0 | 0 | 1 | -90 | 90 | -0.01512 | -0.0037893 | 0.015121 | 0.0037897
20 | 18 | 1.424 | 0.5477 | 1.4371e-09 | 0 | 0 | 0 | 0 | 0 | 1 | -90 | 90 | -0.017769 | -0.0044534 | 0.017774 | 0.0044551
18 | 17 | 0.12424 | 0.047784 | 1.2538e-10 | 0 | 0 | 0 | 0 | 0 | 1 | -90 | 90 | -0.020755 | -0.0052023 | 0.020756 | 0.0052025
12 | 13 | 4.7396 | 1.8229 | 4.7831e-09 | 0 | 0 | 0 | 0 | 0 | 1 | -90 | 90 | -0.0030901 | -0.00077446 | 0.0030906 | 0.00077419
13 | 16 | 1.8595 | 0.7152 | 1.8766e-09 | 0 | 0 | 0 | 0 | 0 | 1 | -90 | 90 | -0.0030906 | -0.00077419 | 0.0030908 | 0.00077408
16 | 27 | 6.6598 | 2.5615 | 6.7209e-09 | 0 | 0 | 0 | 0 | 0 | 1 | -90 | 90 | 0.092004 | 0.023186 | -0.091387 | -0.022949
16 | 24 | 1.0329 | 0.39729 | 1.0424e-09 | 0 | 0 | 0 | 0 | 0 | 1 | -90 | 90 | -0.095095 | -0.02396 | 0.095197 | 0.024
15 | 53 | 3.6955 | 1.4213 | 3.7294e-09 | 0 | 0 | 0 | 0 | 0 | 1 | -90 | 90 | -0.0028128 | -0.0007048 | 0.0028131 | 0.00070457
15 | 52 | 1.9757 | 0.75987 | 1.9938e-09 | 0 | 0 | 0 | 0 | 0 | 1 | -90 | 90 | 0.0028128 | 0.0007048 | -0.0028126 | -0.00070492
53 | 54 | 1.8088 | 0.69568 | 1.8254e-09 | 0 | 0 | 0 | 0 | 0 | 1 | -90 | 90 | -0.0058515 | -0.0014661 | 0.0058522 | 0.0014662
27 | 34 | 1.1889 | 0.45728 | 1.1998e-09 | 0 | 0 | 0 | 0 | 0 | 1 | -90 | 90 | 0.08873 | 0.022284 | -0.088627 | -0.022244
24 | 25 | 4.8531 | 1.8666 | 4.8976e-09 | 0 | 0 | 0 | 0 | 0 | 1 | -90 | 90 | -0.096406 | -0.024302 | 0.096899 | 0.024492
54 | 55 | 0.52234 | 0.2009 | 5.2713e-10 | 0 | 0 | 0 | 0 | 0 | 1 | -90 | 90 | -0.0081939 | -0.002053 | 0.0081943 | 0.0020531
54 | 56 | 1.471 | 0.56576 | 1.4845e-09 | 0 | 0 | 0 | 0 | 0 | 1 | -90 | 90 | 0.0023417 | 0.00058678 | -0.0023417 | -0.00058689
34 | 35 | 0.57619 | 0.22161 | 5.8148e-10 | 0 | 0 | 0 | 0 | 0 | 1 | -90 | 90 | 0.047232 | 0.011859 | -0.047218 | -0.011854
34 | 36 | 1.5941 | 0.61313 | 1.6088e-09 | 0 | 0 | 0 | 0 | 0 | 1 | -90 | 90 | 0.041395 | 0.010385 | -0.041364 | -0.010374
25 | 26 | 4.1526 | 1.5972 | 4.1907e-09 | 0 | 0 | 0 | 0 | 0 | 1 | -90 | 90 | -0.10167 | -0.025687 | 0.10213 | 0.025865
17 | 19 | 1.3078 | 0.503 | 1.3198e-09 | 0 | 0 | 0 | 0 | 0 | 1 | -90 | 90 | -0.02349 | -0.0058879 | 0.023498 | 0.0058908
19 | 21 | 1.1513 | 0.44281 | 1.1619e-09 | 0 | 0 | 0 | 0 | 0 | 1 | -90 | 90 | -0.026846 | -0.0067298 | 0.026855 | 0.0067333
21 | 22 | 0.22611 | 0.086966 | 2.2819e-10 | 0 | 0 | 0 | 0 | 0 | 1 | -90 | 90 | -0.029204 | -0.0073219 | 0.029206 | 0.0073227
22 | 23 | 0.86058 | 0.33099 | 8.6848e-10 | 0 | 0 | 0 | 0 | 0 | 1 | -90 | 90 | -0.033605 | -0.0084253 | 0.033616 | 0.0084294
23 | 36 | 1.1712 | 0.45046 | 1.182e-09 | 0 | 0 | 0 | 0 | 0 | 1 | -90 | 90 | -0.037366 | -0.0093693 | 0.037385 | 0.0093762
26 | 45 | 3.2802 | 1.2616 | 6.6206e-09 | 0 | 0 | 0 | 0 | 0 | 1 | -90 | 90 | -0.10213 | -0.025865 | 0.1025 | 0.026005
44 | 42 | 0.86286 | 0.33187 | 8.7078e-10 | 0 | 0 | 0 | 0 | 0 | 1 | -90 | 90 | -0.0038959 | -0.00097644 | 0.0038961 | 0.00097641
42 | 40 | 1.5291 | 0.5881 | 1.5431e-09 | 0 | 0 | 0 | 0 | 0 | 1 | -90 | 90 | -0.0080046 | -0.0020061 | 0.0080057 | 0.0020064
35 | 31 | 0.39771 | 0.15297 | 4.0136e-10 | 0 | 0 | 0 | 0 | 0 | 1 | -90 | 90 | 0.043398 | 0.010896 | -0.04339 | -0.010893
28 | 29 | 0.15036 | 0.05783 | 1.5174e-10 | 0 | 0 | 0 | 0 | 0 | 1 | -90 | 90 | -0.038089 | -0.0095587 | 0.038092 | 0.0095596
28 | 30 | 4.676 | 1.7985 | 4.7189e-09 | 0 | 0 | 0 | 0 | 0 | 1 | -90 | 90 | 0.035828 | 0.0089921 | -0.035761 | -0.0089668
29 | 31 | 2.3646 | 0.90948 | 2.3863e-09 | 0 | 0 | 0 | 0 | 0 | 1 | -90 | 90 | -0.040717 | -0.010218 | 0.040761 | 0.010234
30 | 32 | 2.1381 | 0.82233 | 2.1577e-09 | 0 | 0 | 0 | 0 | 0 | 1 | -90 | 90 | 0.026404 | 0.0066216 | -0.026388 | -0.0066153
30 | 33 | 3.894 | 1.4977 | 3.9297e-09 | 0 | 0 | 0 | 0 | 0 | 1 | -90 | 90 | 0.0093568 | 0.0023452 | -0.009353 | -0.0023441
32 | 43 | 1.739 | 0.66886 | 1.755e-09 | 0 | 0 | 0 | 0 | 0 | 1 | -90 | 90 | 0.022092 | 0.0055387 | -0.022082 | -0.0055352
33 | 77 | 0.11452 | 0.044048 | 1.1557e-10 | 0 | 0 | 0 | 0 | 0 | 1 | -90 | 90 | 0.0047012 | 0.0011783 | -0.0047012 | -0.0011783
43 | 41 | 0.94708 | 0.36426 | 9.5577e-10 | 0 | 0 | 0 | 0 | 0 | 1 | -90 | 90 | 0.01741 | 0.0043643 | -0.017407 | -0.0043631
41 | 40 | 2.7378 | 1.053 | 2.7629e-09 | 0 | 0 | 0 | 0 | 0 | 1 | -90 | 90 | 0.012727 | 0.0031901 | -0.012722 | -0.0031885
55 | 65 | 1.8604 | 0.71555 | 1.8775e-09 | 0 | 0 | 0 | 0 | 0 | 1 | -90 | 90 | -0.010816 | -0.0027101 | 0.010818 | 0.0027108
65 | 63 | 0.063409 | 0.024388 | 6.3991e-11 | 0 | 0 | 0 | 0 | 0 | 1 | -90 | 90 | -0.019495 | -0.0048856 | 0.019495 | 0.0048857
63 | 61 | 2.6906 | 1.0349 | 2.7153e-09 | 0 | 0 | 0 | 0 | 0 | 1 | -90 | 90 | -0.022281 | -0.0055837 | 0.022296 | 0.0055893
57 | 58 | 2.9173 | 1.122 | 2.9441e-09 | 0 | 0 | 0 | 0 | 0 | 1 | -90 | 90 | -0.0068899 | -0.0017266 | 0.0068914 | 0.001727
57 | 59 | 1.7825 | 0.68557 | 1.7988e-09 | 0 | 0 | 0 | 0 | 0 | 1 | -90 | 90 | 0.0025613 | 0.00064179 | -0.0025612 | -0.00064191
58 | 60 | 1.3346 | 0.51332 | 1.3469e-09 | 0 | 0 | 0 | 0 | 0 | 1 | -90 | 90 | -0.0096171 | -0.0024101 | 0.0096185 | 0.0024105
60 | 69 | 1.8107 | 0.69642 | 1.8273e-09 | 0 | 0 | 0 | 0 | 0 | 1 | -90 | 90 | 0.045609 | 0.011449 | -0.045567 | -0.011433
60 | 70 | 2.2224 | 0.85478 | 2.2428e-09 | 0 | 0 | 0 | 0 | 0 | 1 | -90 | 90 | 0.0020423 | 0.00051167 | -0.0020422 | -0.00051184
69 | 71 | 1.6669 | 0.64113 | 1.6822e-09 | 0 | 0 | 0 | 0 | 0 | 1 | -90 | 90 | 0.042966 | 0.010781 | -0.042931 | -0.010768
71 | 75 | 2.2938 | 0.88225 | 2.3149e-09 | 0 | 0 | 0 | 0 | 0 | 1 | -90 | 90 | 0.0055663 | 0.0013948 | -0.0055655 | -0.0013947
71 | 67 | 1.2575 | 0.48364 | 1.269e-09 | 0 | 0 | 0 | 0 | 0 | 1 | -90 | 90 | 0.037365 | 0.0093735 | -0.037345 | -0.009366
61 | 62 | 2.1422 | 0.82391 | 2.1618e-09 | 0 | 0 | 0 | 0 | 0 | 1 | -90 | 90 | -0.026138 | -0.0065523 | 0.026155 | 0.0065584
62 | 64 | 1.4751 | 0.56733 | 1.4886e-09 | 0 | 0 | 0 | 0 | 0 | 1 | -90 | 90 | -0.029481 | -0.0073921 | 0.029496 | 0.0073975
64 | 66 | 0.072849 | 0.028019 | 7.3518e-11 | 0 | 0 | 0 | 0 | 0 | 1 | -90 | 90 | -0.03164 | -0.0079349 | 0.031641 | 0.0079352
66 | 67 | 0.62578 | 0.24068 | 6.3152e-10 | 0 | 0 | 0 | 0 | 0 | 1 | -90 | 90 | -0.034435 | -0.0086355 | 0.034443 | 0.0086386
75 | 73 | 1.2121 | 0.4662 | 1.2233e-09 | 0 | 0 | 0 | 0 | 0 | 1 | -90 | 90 | 0.0055655 | 0.0013947 | -0.0055651 | -0.0013947
73 | 74 | 1.3783 | 0.53013 | 1.391e-09 | 0 | 0 | 0 | 0 | 0 | 1 | -90 | 90 | 0.0040782 | 0.001022 | -0.0040779 | -0.0010221