## bus_data
BUS_I | BUS_TYPE | Pd | Qd | Gs | Bs | area | Vm | Va | baseKV | zone | Vmax | Vmin
1 | 1 | 0.0039125 | 0.00098055 | 0 | 0 | 1 | 0.97828 | -0.15196 | 0.4 | 1 | 1.1 | 0.9
2 | 1 | 0.0040545 | 0.0010162 | 0 | 0 | 1 | 0.9784 | -0.15107 | 0.4 | 1 | 1.1 | 0.9
3 | 1 | 0.003765 | 0.0009436 | 0 | 0 | 1 | 0.97818 | -0.15269 | 0.4 | 1 | 1.1 | 0.9
4 | 1 | 0.0017277 | 0.00043301 | 0 | 0 | 1 | 0.97856 | -0.14996 | 0.4 | 1 | 1.1 | 0.9
5 | 1 | 0.0047755 | 0.0011969 | 0 | 0 | 1 | 0.97878 | -0.14837 | 0.4 | 1 | 1.1 | 0.9
6 | 1 | 0 | 0 | 0 | 0 | 1 | 0.9799 | -0.14039 | 0.4 | 1 | 1.1 | 0.9
7 | 1 | 0 | 0 | 0 | 0 | 1 | 0.97759 | -0.15681 | 0.4 | 1 | 1.1 | 0.9
8 | 1 | 0 | 0 | 0 | 0 | 1 | 0.99316 | -0.047272 | 0.4 | 1 | 1.1 | 0.9
13 | 1 | 0 | 0 | 0 | 0 | 1 | 0.97689 | -0.16184 | 0.4 | 1 | 1.1 | 0.9
11 | 1 | 0.0052477 | 0.0013152 | 0 | 0 | 1 | 0.97651 | -0.16455 | 0.4 | 1 | 1.1 | 0.9
86 | 1 | 0.0015251 | 0.00038223 | 0 | 0 | 1 | 0.99379 | -0.042939 | 0.4 | 1 | 1.1 | 0.9
58 | 1 | 0 | 0 | 0 | 0 | 1 | 0.97658 | -0.16403 | 0.4 | 1 | 1.1 | 0.9
95 | 1 | 0.0024761 | 0.00062056 | 0 | 0 | 1 | 0.97655 | -0.16425 | 0.4 | 1 | 1.1 | 0.9
12 | 1 | 0 | 0 | 0 | 0 | 1 | 0.97411 | -0.18168 | 0.4 | 1 | 1.1 | 0.9
84 | 1 | 0.0012223 | 0.00030635 | 0 | 0 | 1 | 0.98856 | -0.079842 | 0.4 | 1 | 1.1 | 0.9
83 | 1 | 0.0021102 | 0.00052885 | 0 | 0 | 1 | 0.98858 | -0.07969 | 0.4 | 1 | 1.1 | 0.9
76 | 1 | 0.0015218 | 0.00038139 | 0 | 0 | 1 | 0.99394 | -0.041919 | 0.4 | 1 | 1.1 | 0.9
99 | 1 | 0 | 0 | 0 | 0 | 1 | 0.98393 | -0.11273 | 0.4 | 1 | 1.1 | 0.9
105 | 1 | 0.0026432 | 0.00066246 | 0 | 0 | 1 | 0.98379 | -0.11376 | 0.4 | 1 | 1.1 | 0.9
61 | 1 | 0.0016311 | 0.00040879 | 0 | 0 | 1 | 0.98409 | -0.11159 | 0.4 | 1 | 1.1 | 0.9
87 | 1 | 0 | 0 | 0 | 0 | 1 | 0.98594 | -0.098419 | 0.4 | 1 | 1.1 | 0.9
100 | 1 | 0.0010548 | 0.00026435 | 0 | 0 | 1 | 0.98581 | -0.099325 | 0.4 | 1 | 1.1 | 0.9
24 | 1 | 0.0013488 | 0.00033803 | 0 | 0 | 1 | 0.98601 | -0.097906 | 0.4 | 1 | 1.1 | 0.9
92 | 1 | 0.0017963 | 0.00045018 | 0 | 0 | 1 | 0.98811 | -0.08308 | 0.4 | 1 | 1.1 | 0.9
91 | 1 | 0.0045602 | 0.0011429 | 0 | 0 | 1 | 0.98815 | -0.082757 | 0.4 | 1 | 1.1 | 0.9
56 | 1 | 0 | 0 | 0 | 0 | 1 | 0.97418 | -0.18124 | 0.4 | 1 | 1.1 | 0.9
67 | 1 | 0.0097271 | 0.0024378 | 0 | 0 | 1 | 0.97381 | -0.18394 | 0.4 | 1 | 1.1 | 0.9
54 | 1 | 0.0020903 | 0.00052387 | 0 | 0 | 1 | 0.97462 | -0.17812 | 0.4 | 1 | 1.1 | 0.9
98 | 1 | 0.0077318 | 0.0019378 | 0 | 0 | 1 | 0.97639 | -0.16542 | 0.4 | 1 | 1.1 | 0.9
14 | 1 | 0.0032081 | 0.00080403 | 0 | 0 | 1 | 0.974 | -0.18247 | 0.4 | 1 | 1.1 | 0.9
15 | 1 | 0.0022345 | 0.00056002 | 0 | 0 | 1 | 0.97373 | -0.18442 | 0.4 | 1 | 1.1 | 0.9
80 | 1 | 0.0015688 | 0.00039317 | 0 | 0 | 1 | 0.97365 | -0.18503 | 0.4 | 1 | 1.1 | 0.9
97 | 1 | 0.0027275 | 0.00068356 | 0 | 0 | 1 | 0.97275 | -0.19149 | 0.4 | 1 | 1.1 | 0.9
57 | 1 | 0.0031531 | 0.00079025 | 0 | 0 | 1 | 0.97611 | -0.16743 | 0.4 | 1 | 1.1 | 0.9
78 | 1 | 0.0034332 | 0.00086044 | 0 | 0 | 1 | 0.97308 | -0.18914 | 0.4 | 1 | 1.1 | 0.9
52 | 1 | 0.0069197 | 0.0017342 | 0 | 0 | 1 | 0.97203 | -0.19667 | 0.4 | 1 | 1.1 | 0.9
16 | 1 | 0.0022956 | 0.00057532 | 0 | 0 | 1 | 0.98855 | -0.079908 | 0.4 | 1 | 1.1 | 0.9
17 | 1 | 0 | 0 | 0 | 0 | 1 | 0.98866 | -0.079174 | 0.4 | 1 | 1.1 | 0.9
18 | 1 | 0.005041 | 0.0012634 | 0 | 0 | 1 | 0.9885 | -0.080297 | 0.4 | 1 | 1.1 | 0.9
19 | 1 | 0 | 0 | 0 | 0 | 1 | 0.98968 | -0.071921 | 0.4 | 1 | 1.1 | 0.9
20 | 1 | 0.0023281 | 0.00058349 | 0 | 0 | 1 | 0.98824 | -0.082105 | 0.4 | 1 | 1.1 | 0.9
30 | 1 | 0.00084746 | 0.00021239 | 0 | 0 | 1 | 0.98947 | -0.073427 | 0.4 | 1 | 1.1 | 0.9
31 | 1 | 0.0018681 | 0.00046819 | 0 | 0 | 1 | 0.98938 | -0.074066 | 0.4 | 1 | 1.1 | 0.9
27 | 1 | 0.0014695 | 0.0003683 | 0 | 0 | 1 | 0.99087 | -0.063568 | 0.4 | 1 | 1.1 | 0.9
34 | 1 | 0.0016989 | 0.00042578 | 0 | 0 | 1 | 0.9875 | -0.087393 | 0.4 | 1 | 1.1 | 0.9
39 | 1 | 0.0033831 | 0.00084788 | 0 | 0 | 1 | 0.98924 | -0.075026 | 0.4 | 1 | 1.1 | 0.9
33 | 1 | 0 | 0 | 0 | 0 | 1 | 0.98876 | -0.078437 | 0.4 | 1 | 1.1 | 0.9
28 | 1 | 0.0022058 | 0.00055282 | 0 | 0 | 1 | 0.99282 | -0.049791 | 0.4 | 1 | 1.1 | 0.9
25 | 1 | 0.0023487 | 0.00058865 | 0 | 0 | 1 | 0.98718 | -0.089661 | 0.4 | 1 | 1.1 | 0.9
21 | 1 | 0.0029458 | 0.00073828 | 0 | 0 | 1 | 0.98624 | -0.096299 | 0.4 | 1 | 1.1 | 0.9
22 | 1 | 0.00091708 | 0.00022984 | 0 | 0 | 1 | 0.98607 | -0.097522 | 0.4 | 1 | 1.1 | 0.9
23 | 1 | 0 | 0 | 0 | 0 | 1 | 0.98639 | -0.095242 | 0.4 | 1 | 1.1 | 0.9
26 | 1 | 0.0013702 | 0.0003434 | 0 | 0 | 1 | 0.98617 | -0.096795 | 0.4 | 1 | 1.1 | 0.9
59 | 1 | 0.0011737 | 0.00029417 | 0 | 0 | 1 | 0.98591 | -0.098654 | 0.4 | 1 | 1.1 | 0.9
32 | 1 | 0.0041766 | 0.0010468 | 0 | 0 | 1 | 0.98862 | -0.079438 | 0.4 | 1 | 1.1 | 0.9
60 | 1 | 0 | 0 | 0 | 0 | 1 | 0.98519 | -0.10375 | 0.4 | 1 | 1.1 | 0.9
29 | 1 | 0.0013384 | 0.00033543 | 0 | 0 | 1 | 0.99294 | -0.048976 | 0.4 | 1 | 1.1 | 0.9
41 | 1 | 0.0016628 | 0.00041673 | 0 | 0 | 1 | 0.99302 | -0.048392 | 0.4 | 1 | 1.1 | 0.9
74 | 1 | 0.0016958 | 0.000425 | 0 | 0 | 1 | 0.99316 | -0.047462 | 0.4 | 1 | 1.1 | 0.9
37 | 1 | 0.0014978 | 0.00037538 | 0 | 0 | 1 | 0.98923 | -0.075139 | 0.4 | 1 | 1.1 | 0.9
35 | 1 | 0 | 0 | 0 | 0 | 1 | 0.9886 | -0.079592 | 0.4 | 1 | 1.1 | 0.9
85 | 1 | 0.0017685 | 0.00044323 | 0 | 0 | 1 | 0.98841 | -0.080913 | 0.4 | 1 | 1.1 | 0.9
89 | 1 | 0.0033816 | 0.00084752 | 0 | 0 | 1 | 0.98837 | -0.081181 | 0.4 | 1 | 1.1 | 0.9
36 | 1 | 0.0015982 | 0.00040055 | 0 | 0 | 1 | 0.98917 | -0.075573 | 0.4 | 1 | 1.1 | 0.9
38 | 1 | 0.0017448 | 0.00043728 | 0 | 0 | 1 | 0.98915 | -0.075722 | 0.4 | 1 | 1.1 | 0.9
40 | 1 | 0.001942 | 0.00048671 | 0 | 0 | 1 | 0.98912 | -0.075882 | 0.4 | 1 | 1.1 | 0.9
75 | 1 | 0 | 0 | 0 | 0 | 1 | 0.99451 | -0.037973 | 0.4 | 1 | 1.1 | 0.9
42 | 1 | 0.0013677 | 0.00034279 | 0 | 0 | 1 | 0.99296 | -0.049422 | 0.4 | 1 | 1.1 | 0.9
43 | 1 | 0.0018896 | 0.00047358 | 0 | 0 | 1 | 0.99303 | -0.048894 | 0.4 | 1 | 1.1 | 0.9
44 | 1 | 0 | 0 | 0 | 0 | 1 | 0.99293 | -0.049623 | 0.4 | 1 | 1.1 | 0.9
45 | 1 | 0.00094229 | 0.00023616 | 0 | 0 | 1 | 0.99317 | -0.047968 | 0.4 | 1 | 1.1 | 0.9
46 | 1 | 0.0015297 | 0.00038338 | 0 | 0 | 1 | 0.9929 | -0.049845 | 0.4 | 1 | 1.1 | 0.9
47 | 1 | 0 | 0 | 0 | 0 | 1 | 0.99354 | -0.045316 | 0.4 | 1 | 1.1 | 0.9
82 | 1 | 0.00088348 | 0.00022142 | 0 | 0 | 1 | 0.99392 | -0.04264 | 0.4 | 1 | 1.1 | 0.9
66 | 1 | 0.0014098 | 0.00035334 | 0 | 0 | 1 | 0.99404 | -0.041827 | 0.4 | 1 | 1.1 | 0.9
48 | 1 | 0.0043243 | 0.0010838 | 0 | 0 | 1 | 0.97082 | -0.20542 | 0.4 | 1 | 1.1 | 0.9
49 | 1 | 0.00092969 | 0.000233 | 0 | 0 | 1 | 0.97072 | -0.20612 | 0.4 | 1 | 1.1 | 0.9
50 | 1 | 0.0073847 | 0.0018508 | 0 | 0 | 1 | 0.97103 | -0.20384 | 0.4 | 1 | 1.1 | 0.9
51 | 1 | 0 | 0 | 0 | 0 | 1 | 0.9703 | -0.20916 | 0.4 | 1 | 1.1 | 0.9
88 | 1 | 0.0017371 | 0.00043536 | 0 | 0 | 1 | 0.9702 | -0.20991 | 0.4 | 1 | 1.1 | 0.9
94 | 1 | 0.0012609 | 0.00031601 | 0 | 0 | 1 | 0.97012 | -0.21042 | 0.4 | 1 | 1.1 | 0.9
53 | 1 | 0.0023228 | 0.00058216 | 0 | 0 | 1 | 0.97507 | -0.17484 | 0.4 | 1 | 1.1 | 0.9
55 | 1 | 0 | 0 | 0 | 0 | 1 | 0.9757 | -0.17035 | 0.4 | 1 | 1.1 | 0.9
62 | 1 | 0.0012845 | 0.00032193 | 0 | 0 | 1 | 0.99411 | -0.041338 | 0.4 | 1 | 1.1 | 0.9
63 | 1 | 0.0018586 | 0.00046582 | 0 | 0 | 1 | 0.99449 | -0.038626 | 0.4 | 1 | 1.1 | 0.9
64 | 1 | 0.0027107 | 0.00067937 | 0 | 0 | 1 | 0.99405 | -0.041718 | 0.4 | 1 | 1.1 | 0.9
65 | 1 | 0.0014334 | 0.00035924 | 0 | 0 | 1 | 0.99457 | -0.038037 | 0.4 | 1 | 1.1 | 0.9
73 | 1 | 0.0012012 | 0.00030104 | 0 | 0 | 1 | 0.99469 | -0.037208 | 0.4 | 1 | 1.1 | 0.9
71 | 3 | 0.012065 | 0.0030237 | 0 | 0 | 1 | 1 | 0 | 0.4 | 1 | 1.1 | 0.9
68 | 1 | 0.0011235 | 0.00028157 | 0 | 0 | 1 | 0.9971 | -0.020002 | 0.4 | 1 | 1.1 | 0.9
69 | 1 | 0.0010886 | 0.00027283 | 0 | 0 | 1 | 0.99766 | -0.016136 | 0.4 | 1 | 1.1 | 0.9
70 | 1 | 0.0017282 | 0.00043312 | 0 | 0 | 1 | 0.99704 | -0.02043 | 0.4 | 1 | 1.1 | 0.9
72 | 1 | 0.0020147 | 0.00050492 | 0 | 0 | 1 | 0.99608 | -0.02709 | 0.4 | 1 | 1.1 | 0.9
77 | 1 | 0.0040626 | 0.0010182 | 0 | 0 | 1 | 0.99571 | -0.029642 | 0.4 | 1 | 1.1 | 0.9
79 | 1 | 0.0031617 | 0.00079239 | 0 | 0 | 1 | 0.97301 | -0.18961 | 0.4 | 1 | 1.1 | 0.9
81 | 1 | 0.00060517 | 0.00015167 | 0 | 0 | 1 | 0.973 | -0.18972 | 0.4 | 1 | 1.1 | 0.9
90 | 1 | 0.0019055 | 0.00047756 | 0 | 0 | 1 | 0.98827 | -0.081898 | 0.4 | 1 | 1.1 | 0.9
106 | 1 | 0.0039154 | 0.00098128 | 0 | 0 | 1 | 0.98576 | -0.099698 | 0.4 | 1 | 1.1 | 0.9
93 | 1 | 0.00081385 | 0.00020397 | 0 | 0 | 1 | 0.97008 | -0.21074 | 0.4 | 1 | 1.1 | 0.9
103 | 1 | 0 | 0 | 0 | 0 | 1 | 0.98371 | -0.11434 | 0.4 | 1 | 1.1 | 0.9
101 | 1 | 0.0013959 | 0.00034984 | 0 | 0 | 1 | 0.98354 | -0.11551 | 0.4 | 1 | 1.1 | 0.9
102 | 1 | 0.0018142 | 0.00045469 | 0 | 0 | 1 | 0.98348 | -0.11596 | 0.4 | 1 | 1.1 | 0.9
104 | 1 | 0.0021695 | 0.00054373 | 0 | 0 | 1 | 0.98287 | -0.1203 | 0.4 | 1 | 1.1 | 0.9

## generator_data
GEN_BUS | PG | QG | QMAX | QMIN | VG | MBASE | GEN_STATUS | PMAX | PMIN
71 | 0.21459 | 0.054206 | 10 | -10 | 1 | 100 | 1 | 10 | 0

## branch_data
F_BUS | T_BUS | BR_R | BR_X | BR_B | RATE_A | RATE_B | RATE_C | TAP | SHIFT | BR_STATUS | ANGMIN | ANGMAX | P_in | Q_in | P_out | Q_out
1 | 2 | 1.4391 | 0.55349 | 1.4523e-09 | 0 | 0 | 0 | 0 | 0 | 1 | -90 | 90 | -0.0076777 | -0.0019241 | 0.0076787 | 0.0019243
1 | 3 | 2.4042 | 0.92471 | 2.4263e-09 | 0 | 0 | 0 | 0 | 0 | 1 | -90 | 90 | 0.0037653 | 0.00094352 | -0.003765 | -0.0009436
2 | 4 | 1.1828 | 0.45491 | 1.1936e-09 | 0 | 0 | 0 | 0 | 0 | 1 | -90 | 90 | -0.011733 | -0.0029405 | 0.011735 | 0.002941
4 | 5 | 1.4691 | 0.56505 | 1.4826e-09 | 0 | 0 | 0 | 0 | 0 | 1 | -90 | 90 | -0.013463 | -0.003374 | 0.013466 | 0.003375
5 | 6 | 5.4713 | 2.1044 | 5.5216e-09 | 0 | 0 | 0 | 0 | 0 | 1 | -90 | 90 | -0.018241 | -0.0045719 | 0.018261 | 0.0045791
6 | 7 | 2.8021 | 1.0777 | 5.6556e-09 | 0 | 0 | 0 | 0 | 0 | 1 | -90 | 90 | 0.073518 | 0.018478 | -0.07335 | -0.018414
6 | 8 | 12.9174 | 4.9682 | 2.6072e-08 | 0 | 0 | 0 | 0 | 0 | 1 | -90 | 90 | -0.091779 | -0.023057 | 0.092984 | 0.023518
7 | 13 | 2.2762 | 0.87545 | 2.2971e-09 | 0 | 0 | 0 | 0 | 0 | 1 | -90 | 90 | 0.027566 | 0.0069147 | -0.027547 | -0.0069075
7 | 11 | 2.1118 | 0.81224 | 4.2624e-09 | 0 | 0 | 0 | 0 | 0 | 1 | -90 | 90 | 0.045784 | 0.0115 | -0.045735 | -0.011481
8 | 86 | 0.60942 | 0.23439 | 1.845e-09 | 0 | 0 | 0 | 0 | 0 | 1 | -90 | 90 | -0.092984 | -0.023518 | 0.093041 | 0.023539
13 | 58 | 3.5149 | 1.3519 | 3.5472e-09 | 0 | 0 | 0 | 0 | 0 | 1 | -90 | 90 | 0.0077356 | 0.0019387 | -0.0077332 | -0.0019381
13 | 95 | 1.5103 | 0.58087 | 1.5241e-09 | 0 | 0 | 0 | 0 | 0 | 1 | -90 | 90 | 0.019811 | 0.0049688 | -0.019804 | -0.0049664
11 | 12 | 5.2594 | 2.0229 | 5.3077e-09 | 0 | 0 | 0 | 0 | 0 | 1 | -90 | 90 | 0.040487 | 0.010166 | -0.040391 | -0.010129
86 | 76 | 0.14123 | 0.05432 | 4.2758e-10 | 0 | 0 | 0 | 0 | 0 | 1 | -90 | 90 | -0.094566 | -0.023922 | 0.094579 | 0.023927
58 | 98 | 2.2293 | 0.85743 | 2.2498e-09 | 0 | 0 | 0 | 0 | 0 | 1 | -90 | 90 | 0.0077332 | 0.0019381 | -0.0077317 | -0.0019378
95 | 57 | 2.2864 | 0.87937 | 2.3074e-09 | 0 | 0 | 0 | 0 | 0 | 1 | -90 | 90 | 0.017328 | 0.0043459 | -0.017321 | -0.0043431
12 | 14 | 0.81397 | 0.31307 | 8.2144e-10 | 0 | 0 | 0 | 0 | 0 | 1 | -90 | 90 | 0.011985 | 0.0030036 | -0.011984 | -0.0030032
12 | 15 | 1.1946 | 0.45946 | 1.2055e-09 | 0 | 0 | 0 | 0 | 0 | 1 | -90 | 90 | 0.028406 | 0.0071258 | -0.028395 | -0.0071217
84 | 83 | 1.5825 | 0.60865 | 1.597e-09 | 0 | 0 | 0 | 0 | 0 | 1 | -90 | 90 | -0.0012223 | -0.00030635 | 0.0012224 | 0.0003062
83 | 35 | 0.37337 | 0.14361 | 3.768e-10 | 0 | 0 | 0 | 0 | 0 | 1 | -90 | 90 | -0.0033325 | -0.00083505 | 0.0033325 | 0.00083503
76 | 75 | 0.538 | 0.20692 | 1.6288e-09 | 0 | 0 | 0 | 0 | 0 | 1 | -90 | 90 | -0.096101 | -0.024308 | 0.096155 | 0.024329
99 | 105 | 1.6129 | 0.62036 | 1.6277e-09 | 0 | 0 | 0 | 0 | 0 | 1 | -90 | 90 | 0.0080268 | 0.0020091 | -0.0080257 | -0.0020088
99 | 61 | 1.7903 | 0.68856 | 1.8067e-09 | 0 | 0 | 0 | 0 | 0 | 1 | -90 | 90 | -0.0080268 | -0.0020091 | 0.0080281 | 0.0020094
105 | 103 | 1.3511 | 0.51965 | 1.3635e-09 | 0 | 0 | 0 | 0 | 0 | 1 | -90 | 90 | 0.0053824 | 0.0013464 | -0.005382 | -0.0013463
61 | 60 | 10.2332 | 3.9358 | 1.0327e-08 | 0 | 0 | 0 | 0 | 0 | 1 | -90 | 90 | -0.0096592 | -0.0024182 | 0.0096697 | 0.0024212
87 | 100 | 2.3055 | 0.88674 | 2.3267e-09 | 0 | 0 | 0 | 0 | 0 | 1 | -90 | 90 | 0.0049709 | 0.0012456 | -0.0049703 | -0.0012456
87 | 24 | 1.3079 | 0.50302 | 1.3199e-09 | 0 | 0 | 0 | 0 | 0 | 1 | -90 | 90 | -0.0049709 | -0.0012456 | 0.0049713 | 0.0012456
100 | 106 | 1.2052 | 0.46352 | 1.2162e-09 | 0 | 0 | 0 | 0 | 0 | 1 | -90 | 90 | 0.0039155 | 0.00098124 | -0.0039153 | -0.00098128
24 | 22 | 0.7686 | 0.29562 | 7.7565e-10 | 0 | 0 | 0 | 0 | 0 | 1 | -90 | 90 | -0.00632 | -0.0015836 | 0.0063204 | 0.0015837
92 | 91 | 2.2901 | 0.8808 | 2.3111e-09 | 0 | 0 | 0 | 0 | 0 | 1 | -90 | 90 | -0.0017963 | -0.00045018 | 0.0017963 | 0.00044999
91 | 90 | 1.7168 | 0.66032 | 1.7326e-09 | 0 | 0 | 0 | 0 | 0 | 1 | -90 | 90 | -0.0063565 | -0.0015929 | 0.0063572 | 0.001593
56 | 67 | 3.426 | 1.3177 | 3.4575e-09 | 0 | 0 | 0 | 0 | 0 | 1 | -90 | 90 | 0.0097305 | 0.0024389 | -0.0097269 | -0.0024378
56 | 54 | 3.9717 | 1.5276 | 4.0081e-09 | 0 | 0 | 0 | 0 | 0 | 1 | -90 | 90 | -0.0097305 | -0.0024389 | 0.0097347 | 0.0024402
54 | 53 | 3.4355 | 1.3213 | 3.467e-09 | 0 | 0 | 0 | 0 | 0 | 1 | -90 | 90 | -0.011825 | -0.002964 | 0.01183 | 0.0029658
14 | 80 | 3.6045 | 1.3863 | 3.6376e-09 | 0 | 0 | 0 | 0 | 0 | 1 | -90 | 90 | 0.0087761 | 0.0021992 | -0.008773 | -0.0021983
15 | 97 | 3.3427 | 1.2856 | 3.3733e-09 | 0 | 0 | 0 | 0 | 0 | 1 | -90 | 90 | 0.02616 | 0.0065617 | -0.026135 | -0.0065522
80 | 78 | 7.0439 | 2.7092 | 7.1085e-09 | 0 | 0 | 0 | 0 | 0 | 1 | -90 | 90 | 0.0072043 | 0.0018052 | -0.0072002 | -0.0018043
97 | 52 | 2.7274 | 1.049 | 2.7524e-09 | 0 | 0 | 0 | 0 | 0 | 1 | -90 | 90 | 0.023407 | 0.0058686 | -0.023391 | -0.0058624
57 | 55 | 2.5586 | 0.98406 | 2.582e-09 | 0 | 0 | 0 | 0 | 0 | 1 | -90 | 90 | 0.014168 | 0.0035529 | -0.014162 | -0.0035509
78 | 79 | 1.5268 | 0.58722 | 1.5408e-09 | 0 | 0 | 0 | 0 | 0 | 1 | -90 | 90 | 0.003767 | 0.00094381 | -0.0037668 | -0.00094386
52 | 50 | 5.3524 | 2.0586 | 5.4015e-09 | 0 | 0 | 0 | 0 | 0 | 1 | -90 | 90 | 0.016471 | 0.0041282 | -0.016455 | -0.0041224
16 | 17 | 1.2727 | 0.48951 | 1.2844e-09 | 0 | 0 | 0 | 0 | 0 | 1 | -90 | 90 | -0.0073368 | -0.0018387 | 0.0073375 | 0.0018389
16 | 18 | 0.98412 | 0.37851 | 9.9315e-10 | 0 | 0 | 0 | 0 | 0 | 1 | -90 | 90 | 0.0050412 | 0.0012634 | -0.0050409 | -0.0012634
17 | 19 | 2.5572 | 0.98355 | 2.5807e-09 | 0 | 0 | 0 | 0 | 0 | 1 | -90 | 90 | -0.036181 | -0.0090726 | 0.036218 | 0.0090864
17 | 20 | 1.295 | 0.49806 | 1.3068e-09 | 0 | 0 | 0 | 0 | 0 | 1 | -90 | 90 | 0.028844 | 0.0072337 | -0.028832 | -0.0072294
19 | 30 | 1.7436 | 0.67062 | 1.7596e-09 | 0 | 0 | 0 | 0 | 0 | 1 | -90 | 90 | 0.011018 | 0.0027615 | -0.011016 | -0.0027608
19 | 31 | 1.1995 | 0.46134 | 1.2105e-09 | 0 | 0 | 0 | 0 | 0 | 1 | -90 | 90 | 0.022817 | 0.0057204 | -0.02281 | -0.0057179
19 | 27 | 1.5251 | 0.58657 | 1.5391e-09 | 0 | 0 | 0 | 0 | 0 | 1 | -90 | 90 | -0.070052 | -0.017568 | 0.070134 | 0.017599
20 | 34 | 2.5386 | 0.9764 | 2.5619e-09 | 0 | 0 | 0 | 0 | 0 | 1 | -90 | 90 | 0.026504 | 0.0066459 | -0.026484 | -0.0066387
30 | 39 | 2.0042 | 0.77083 | 2.0226e-09 | 0 | 0 | 0 | 0 | 0 | 1 | -90 | 90 | 0.010169 | 0.0025484 | -0.010166 | -0.0025477
31 | 33 | 2.6612 | 1.0235 | 2.6856e-09 | 0 | 0 | 0 | 0 | 0 | 1 | -90 | 90 | 0.020942 | 0.0052497 | -0.020929 | -0.0052451
27 | 28 | 2.4711 | 0.95041 | 2.4937e-09 | 0 | 0 | 0 | 0 | 0 | 1 | -90 | 90 | -0.071603 | -0.017968 | 0.07174 | 0.01802
34 | 25 | 1.1621 | 0.44697 | 1.1728e-09 | 0 | 0 | 0 | 0 | 0 | 1 | -90 | 90 | 0.024786 | 0.0062129 | -0.024778 | -0.00621
39 | 37 | 0.21352 | 0.082121 | 2.1548e-10 | 0 | 0 | 0 | 0 | 0 | 1 | -90 | 90 | 0.0067833 | 0.0016998 | -0.0067832 | -0.0016998
33 | 35 | 0.87789 | 0.33765 | 8.8595e-10 | 0 | 0 | 0 | 0 | 0 | 1 | -90 | 90 | 0.016752 | 0.0041985 | -0.016749 | -0.0041975
33 | 32 | 3.0504 | 1.1732 | 3.0784e-09 | 0 | 0 | 0 | 0 | 0 | 1 | -90 | 90 | 0.0041772 | 0.0010467 | -0.0041766 | -0.0010468
28 | 29 | 0.1422 | 0.054692 | 1.435e-10 | 0 | 0 | 0 | 0 | 0 | 1 | -90 | 90 | -0.073946 | -0.018573 | 0.073955 | 0.018576
25 | 23 | 3.1563 | 1.214 | 3.1852e-09 | 0 | 0 | 0 | 0 | 0 | 1 | -90 | 90 | 0.022429 | 0.0056214 | -0.022412 | -0.005615
21 | 22 | 2.1397 | 0.82298 | 2.1594e-09 | 0 | 0 | 0 | 0 | 0 | 1 | -90 | 90 | 0.0072387 | 0.0018138 | -0.0072374 | -0.0018135
21 | 23 | 1.3151 | 0.50582 | 1.3272e-09 | 0 | 0 | 0 | 0 | 0 | 1 | -90 | 90 | -0.010184 | -0.0025521 | 0.010186 | 0.0025525
23 | 26 | 1.6086 | 0.61869 | 1.6233e-09 | 0 | 0 | 0 | 0 | 0 | 1 | -90 | 90 | 0.012226 | 0.0030625 | -0.012223 | -0.0030616
26 | 59 | 2.1661 | 0.83312 | 2.186e-09 | 0 | 0 | 0 | 0 | 0 | 1 | -90 | 90 | 0.010853 | 0.0027182 | -0.01085 | -0.0027174
59 | 60 | 6.6492 | 2.5574 | 6.7102e-09 | 0 | 0 | 0 | 0 | 0 | 1 | -90 | 90 | 0.0096765 | 0.0024232 | -0.0096697 | -0.0024212
29 | 41 | 0.10006 | 0.038485 | 1.0098e-10 | 0 | 0 | 0 | 0 | 0 | 1 | -90 | 90 | -0.075293 | -0.018912 | 0.075299 | 0.018914
41 | 74 | 0.15585 | 0.059943 | 1.5728e-10 | 0 | 0 | 0 | 0 | 0 | 1 | -90 | 90 | -0.076962 | -0.019331 | 0.076972 | 0.019334
74 | 75 | 1.5582 | 0.5993 | 1.5725e-09 | 0 | 0 | 0 | 0 | 0 | 1 | -90 | 90 | -0.078668 | -0.019759 | 0.078771 | 0.019799
37 | 36 | 1.0449 | 0.4019 | 1.0545e-09 | 0 | 0 | 0 | 0 | 0 | 1 | -90 | 90 | 0.0052854 | 0.0013244 | -0.0052851 | -0.0013244
35 | 85 | 1.2535 | 0.4821 | 1.265e-09 | 0 | 0 | 0 | 0 | 0 | 1 | -90 | 90 | 0.013417 | 0.0033625 | -0.013414 | -0.0033617
85 | 89 | 0.29279 | 0.11261 | 2.9548e-10 | 0 | 0 | 0 | 0 | 0 | 1 | -90 | 90 | 0.011646 | 0.0029184 | -0.011645 | -0.0029183
89 | 90 | 1.1039 | 0.42459 | 1.1141e-09 | 0 | 0 | 0 | 0 | 0 | 1 | -90 | 90 | 0.0082636 | 0.0020708 | -0.0082627 | -0.0020706
36 | 38 | 0.51612 | 0.19851 | 5.2085e-10 | 0 | 0 | 0 | 0 | 0 | 1 | -90 | 90 | 0.0036869 | 0.00092388 | -0.0036868 | -0.0009239
38 | 40 | 1.0491 | 0.40352 | 1.0588e-09 | 0 | 0 | 0 | 0 | 0 | 1 | -90 | 90 | 0.001942 | 0.00048662 | -0.001942 | -0.00048671
75 | 77 | 0.62193 | 0.2392 | 1.8829e-09 | 0 | 0 | 0 | 0 | 0 | 1 | -90 | 90 | -0.17493 | -0.044128 | 0.17513 | 0.044206
42 | 43 | 2.3355 | 0.89827 | 2.3569e-09 | 0 | 0 | 0 | 0 | 0 | 1 | -90 | 90 | -0.0028975 | -0.00072585 | 0.0028977 | 0.0007257
42 | 44 | 1.6877 | 0.64911 | 1.7032e-09 | 0 | 0 | 0 | 0 | 0 | 1 | -90 | 90 | 0.0015298 | 0.00038306 | -0.0015297 | -0.00038321
43 | 45 | 2.4823 | 0.95473 | 2.5051e-09 | 0 | 0 | 0 | 0 | 0 | 1 | -90 | 90 | -0.0047873 | -0.0011993 | 0.004788 | 0.0011993
44 | 46 | 1.8669 | 0.71803 | 1.884e-09 | 0 | 0 | 0 | 0 | 0 | 1 | -90 | 90 | 0.0015297 | 0.00038321 | -0.0015297 | -0.00038338
45 | 47 | 5.9409 | 2.285 | 5.9954e-09 | 0 | 0 | 0 | 0 | 0 | 1 | -90 | 90 | -0.0057302 | -0.0014354 | 0.0057323 | 0.0014356
47 | 82 | 5.995 | 2.3058 | 6.05e-09 | 0 | 0 | 0 | 0 | 0 | 1 | -90 | 90 | -0.0057323 | -0.0014356 | 0.0057345 | 0.0014359
82 | 66 | 1.5775 | 0.60673 | 1.592e-09 | 0 | 0 | 0 | 0 | 0 | 1 | -90 | 90 | -0.0066179 | -0.0016573 | 0.0066187 | 0.0016574
66 | 64 | 0.17532 | 0.067432 | 1.7693e-10 | 0 | 0 | 0 | 0 | 0 | 1 | -90 | 90 | -0.0080285 | -0.0020107 | 0.0080286 | 0.0020108
48 | 49 | 1.8149 | 0.69803 | 1.8315e-09 | 0 | 0 | 0 | 0 | 0 | 1 | -90 | 90 | 0.004744 | 0.0011873 | -0.0047436 | -0.0011873
48 | 50 | 2.1326 | 0.82021 | 2.1521e-09 | 0 | 0 | 0 | 0 | 0 | 1 | -90 | 90 | -0.0090683 | -0.0022711 | 0.0090703 | 0.0022716
49 | 51 | 9.7423 | 3.747 | 9.8317e-09 | 0 | 0 | 0 | 0 | 0 | 1 | -90 | 90 | 0.0038139 | 0.00095428 | -0.0038123 | -0.00095459
51 | 88 | 2.4064 | 0.92554 | 2.4285e-09 | 0 | 0 | 0 | 0 | 0 | 1 | -90 | 90 | 0.0038123 | 0.0009546 | -0.0038119 | -0.00095467
88 | 94 | 3.0233 | 1.1628 | 3.051e-09 | 0 | 0 | 0 | 0 | 0 | 1 | -90 | 90 | 0.0020749 | 0.00051931 | -0.0020747 | -0.00051954
94 | 93 | 4.8253 | 1.8559 | 4.8695e-09 | 0 | 0 | 0 | 0 | 0 | 1 | -90 | 90 | 0.00081386 | 0.00020353 | -0.00081383 | -0.00020397
53 | 55 | 3.9288 | 1.5111 | 3.9649e-09 | 0 | 0 | 0 | 0 | 0 | 1 | -90 | 90 | -0.014153 | -0.0035479 | 0.014162 | 0.0035509
62 | 63 | 2.9008 | 1.1157 | 2.9274e-09 | 0 | 0 | 0 | 0 | 0 | 1 | -90 | 90 | -0.012024 | -0.0030123 | 0.012029 | 0.0030137
62 | 64 | 0.45517 | 0.17506 | 4.5935e-10 | 0 | 0 | 0 | 0 | 0 | 1 | -90 | 90 | 0.01074 | 0.0026903 | -0.010739 | -0.0026901
63 | 65 | 0.54678 | 0.2103 | 5.5179e-10 | 0 | 0 | 0 | 0 | 0 | 1 | -90 | 90 | -0.013888 | -0.0034795 | 0.013889 | 0.0034799
65 | 73 | 0.69633 | 0.26782 | 7.0272e-10 | 0 | 0 | 0 | 0 | 0 | 1 | -90 | 90 | -0.015322 | -0.0038391 | 0.015324 | 0.0038397
73 | 71 | 29.1438 | 11.2092 | 2.9411e-08 | 0 | 0 | 0 | 0 | 0 | 1 | -90 | 90 | -0.016525 | -0.0041408 | 0.016611 | 0.0041707
71 | 69 | 1.147 | 0.44117 | 3.4727e-09 | 0 | 0 | 0 | 0 | 0 | 1 | -90 | 90 | 0.18592 | 0.047011 | -0.18549 | -0.046849
68 | 69 | 0.27566 | 0.10602 | 8.3458e-10 | 0 | 0 | 0 | 0 | 0 | 1 | -90 | 90 | -0.1843 | -0.046538 | 0.1844 | 0.046577
68 | 70 | 0.030738 | 0.011822 | 9.3061e-11 | 0 | 0 | 0 | 0 | 0 | 1 | -90 | 90 | 0.18318 | 0.046257 | -0.18317 | -0.046252
70 | 72 | 0.48167 | 0.18526 | 1.4583e-09 | 0 | 0 | 0 | 0 | 0 | 1 | -90 | 90 | 0.18144 | 0.045819 | -0.18127 | -0.045754
72 | 77 | 0.18644 | 0.071709 | 5.6446e-10 | 0 | 0 | 0 | 0 | 0 | 1 | -90 | 90 | 0.17926 | 0.045249 | -0.17919 | -0.045225
79 | 81 | 2.2335 | 0.85904 | 2.254e-09 | 0 | 0 | 0 | 0 | 0 | 1 | -90 | 90 | 0.00060517 | 0.00015146 | -0.00060516 | -0.00015167
103 | 101 | 2.7327 | 1.051 | 2.7577e-09 | 0 | 0 | 0 | 0 | 0 | 1 | -90 | 90 | 0.005382 | 0.0013463 | -0.0053811 | -0.0013463
101 | 102 | 1.413 | 0.54347 | 1.426e-09 | 0 | 0 | 0 | 0 | 0 | 1 | -90 | 90 | 0.0039853 | 0.00099644 | -0.003985 | -0.00099648
102 | 104 | 25.0767 | 9.6449 | 2.5307e-08 | 0 | 0 | 0 | 0 | 0 | 1 | -90 | 90 | 0.0021708 | 0.00054179 | -0.0021695 | -0.00054373