## bus_data
BUS_I | BUS_TYPE | Pd | Qd | Gs | Bs | area | Vm | Va | baseKV | zone | Vmax | Vmin
1 | 1 | 0.020957 | 0.0052523 | 0 | 0 | 1 | 0.98573 | -0.1001 | 0.4 | 1 | 1.1 | 0.9
2 | 1 | 0 | 0 | 0 | 0 | 1 | 0.98646 | -0.094905 | 0.4 | 1 | 1.1 | 0.9
4 | 1 | 0 | 0 | 0 | 0 | 1 | 0.98895 | -0.077286 | 0.4 | 1 | 1.1 | 0.9
5 | 1 | 0 | 0 | 0 | 0 | 1 | 0.98582 | -0.099427 | 0.4 | 1 | 1.1 | 0.9
11 | 1 | 0.005363 | 0.0013441 | 0 | 0 | 1 | 0.98955 | -0.073041 | 0.4 | 1 | 1.1 | 0.9
19 | 1 | 0.011735 | 0.002941 | 0 | 0 | 1 | 0.98522 | -0.10374 | 0.4 | 1 | 1.1 | 0.9
12 | 1 | 0 | 0 | 0 | 0 | 1 | 0.99019 | -0.068554 | 0.4 | 1 | 1.1 | 0.9
18 | 1 | 0.0085506 | 0.002143 | 0 | 0 | 1 | 0.98498 | -0.10542 | 0.4 | 1 | 1.1 | 0.9
6 | 1 | 0.0059308 | 0.0014864 | 0 | 0 | 1 | 0.99393 | -0.042457 | 0.4 | 1 | 1.1 | 0.9
7 | 1 | 0.0065547 | 0.0016428 | 0 | 0 | 1 | 0.99562 | -0.030628 | 0.4 | 1 | 1.1 | 0.9
8 | 1 | 0.0058193 | 0.0014585 | 0 | 0 | 1 | 0.99317 | -0.047835 | 0.4 | 1 | 1.1 | 0.9
9 | 1 | 0 | 0 | 0 | 0 | 1 | 0.99708 | -0.02036 | 0.4 | 1 | 1.1 | 0.9
10 | 1 | 0 | 0 | 0 | 0 | 1 | 0.99243 | -0.053072 | 0.4 | 1 | 1.1 | 0.9
25 | 3 | 0 | 0 | 0 | 0 | 1 | 1 | 0 | 0.4 | 1 | 1.1 | 0.9
16 | 1 | 0.0054865 | 0.001375 | 0 | 0 | 1 | 0.99222 | -0.05451 | 0.4 | 1 | 1.1 | 0.9
17 | 1 | 0.0059664 | 0.0014953 | 0 | 0 | 1 | 0.99222 | -0.054516 | 0.4 | 1 | 1.1 | 0.9
15 | 1 | 0.0087223 | 0.002186 | 0 | 0 | 1 | 0.99192 | -0.056662 | 0.4 | 1 | 1.1 | 0.9
14 | 1 | 0.007435 | 0.0018634 | 0 | 0 | 1 | 0.99897 | -0.0071538 | 0.4 | 1 | 1.1 | 0.9
23 | 1 | 0.034122 | 0.0085517 | 0 | 0 | 1 | 0.99808 | -0.013466 | 0.4 | 1 | 1.1 | 0.9
20 | 1 | 0.0050131 | 0.0012564 | 0 | 0 | 1 | 0.992 | -0.056046 | 0.4 | 1 | 1.1 | 0.9
21 | 1 | 0.005422 | 0.0013589 | 0 | 0 | 1 | 0.99219 | -0.054733 | 0.4 | 1 | 1.1 | 0.9
13 | 1 | 0.056463 | 0.014151 | 0 | 0 | 1 | 0.98988 | -0.070755 | 0.4 | 1 | 1.1 | 0.9
24 | 1 | 0.0067015 | 0.0016796 | 0 | 0 | 1 | 0.99796 | -0.014293 | 0.4 | 1 | 1.1 | 0.9

## generator_data
GEN_BUS | PG | QG | QMAX | QMIN | VG | MBASE | GEN_STATUS | PMAX | PMIN
25 | 0.20187 | 0.050805 | 10 | -10 | 1 | 100 | 1 | 10 | 0

## branch_data
F_BUS | T_BUS | BR_R | BR_X | BR_B | RATE_A | RATE_B | RATE_C | TAP | SHIFT | BR_STATUS | ANGMIN | ANGMAX | P_in | Q_in | P_out | Q_out
1 | 2 | 3.1406 | 1.2079 | 3.1694e-09 | 0 | 0 | 0 | 0 | 0 | 1 | -90 | 90 | -0.020957 | -0.0052523 | 0.020972 | 0.0052578
2 | 4 | 5.4274 | 2.0875 | 5.4772e-09 | 0 | 0 | 0 | 0 | 0 | 1 | -90 | 90 | -0.041284 | -0.010351 | 0.041385 | 0.01039
2 | 5 | 2.8225 | 1.0856 | 2.8484e-09 | 0 | 0 | 0 | 0 | 0 | 1 | -90 | 90 | 0.020312 | 0.0050935 | -0.020299 | -0.0050889
4 | 11 | 1.3119 | 0.50457 | 1.3239e-09 | 0 | 0 | 0 | 0 | 0 | 1 | -90 | 90 | -0.041385 | -0.01039 | 0.04141 | 0.010399
5 | 19 | 2.6892 | 1.0343 | 2.7139e-09 | 0 | 0 | 0 | 0 | 0 | 1 | -90 | 90 | 0.020299 | 0.0050889 | -0.020287 | -0.0050845
11 | 12 | 1.2283 | 0.47242 | 1.2396e-09 | 0 | 0 | 0 | 0 | 0 | 1 | -90 | 90 | -0.046773 | -0.011743 | 0.046802 | 0.011754
19 | 18 | 2.4779 | 0.95304 | 2.5006e-09 | 0 | 0 | 0 | 0 | 0 | 1 | -90 | 90 | 0.0085526 | 0.0021435 | -0.0085506 | -0.002143
12 | 13 | 0.49766 | 0.19141 | 5.0223e-10 | 0 | 0 | 0 | 0 | 0 | 1 | -90 | 90 | 0.05648 | 0.014158 | -0.056463 | -0.014151
12 | 14 | 7.6744 | 2.9517 | 7.7448e-09 | 0 | 0 | 0 | 0 | 0 | 1 | -90 | 90 | -0.10328 | -0.025912 | 0.10417 | 0.026252
6 | 7 | 3.5984 | 1.384 | 3.6314e-09 | 0 | 0 | 0 | 0 | 0 | 1 | -90 | 90 | -0.04242 | -0.010638 | 0.042489 | 0.010664
6 | 8 | 1.8975 | 0.7298 | 1.9149e-09 | 0 | 0 | 0 | 0 | 0 | 1 | -90 | 90 | 0.036489 | 0.0091512 | -0.036462 | -0.009141
7 | 9 | 2.7135 | 1.0436 | 2.7384e-09 | 0 | 0 | 0 | 0 | 0 | 1 | -90 | 90 | -0.049044 | -0.012307 | 0.049114 | 0.012333
8 | 10 | 2.1958 | 0.84454 | 2.2159e-09 | 0 | 0 | 0 | 0 | 0 | 1 | -90 | 90 | 0.030642 | 0.0076825 | -0.03062 | -0.0076742
9 | 25 | 5.4036 | 2.0783 | 5.4532e-09 | 0 | 0 | 0 | 0 | 0 | 1 | -90 | 90 | -0.049114 | -0.012333 | 0.049254 | 0.012387
10 | 16 | 1.7562 | 0.67545 | 1.7723e-09 | 0 | 0 | 0 | 0 | 0 | 1 | -90 | 90 | 0.010503 | 0.0026321 | -0.010501 | -0.0026315
10 | 17 | 1.6259 | 0.62535 | 1.6408e-09 | 0 | 0 | 0 | 0 | 0 | 1 | -90 | 90 | 0.011391 | 0.0028549 | -0.011389 | -0.0028542
10 | 15 | 5.2765 | 2.0294 | 5.3249e-09 | 0 | 0 | 0 | 0 | 0 | 1 | -90 | 90 | 0.0087266 | 0.0021871 | -0.0087223 | -0.002186
25 | 14 | 0.84223 | 0.32393 | 1.6999e-09 | 0 | 0 | 0 | 0 | 0 | 1 | -90 | 90 | 0.11172 | 0.028158 | -0.1116 | -0.028116
25 | 23 | 4.2882 | 1.6493 | 4.3275e-09 | 0 | 0 | 0 | 0 | 0 | 1 | -90 | 90 | 0.0409 | 0.01026 | -0.040824 | -0.010231
16 | 20 | 3.9261 | 1.5101 | 3.9622e-09 | 0 | 0 | 0 | 0 | 0 | 1 | -90 | 90 | 0.0050141 | 0.0012564 | -0.0050131 | -0.0012564
17 | 21 | 0.51356 | 0.19752 | 5.1827e-10 | 0 | 0 | 0 | 0 | 0 | 1 | -90 | 90 | 0.0054222 | 0.0013589 | -0.005422 | -0.0013589
23 | 24 | 1.6004 | 0.61555 | 1.6151e-09 | 0 | 0 | 0 | 0 | 0 | 1 | -90 | 90 | 0.0067023 | 0.0016797 | -0.0067015 | -0.0016796