## bus_data
BUS_I | BUS_TYPE | Pd | Qd | Gs | Bs | area | Vm | Va | baseKV | zone | Vmax | Vmin
1 | 1 | 0.0022998 | 0.00057639 | 0 | 0 | 1 | 0.98824 | -0.08252 | 0.4 | 1 | 1.1 | 0.9
2 | 1 | 0.0038974 | 0.00097677 | 0 | 0 | 1 | 0.9879 | -0.084941 | 0.4 | 1 | 1.1 | 0.9
3 | 1 | 0.0056141 | 0.001407 | 0 | 0 | 1 | 0.98855 | -0.080314 | 0.4 | 1 | 1.1 | 0.9
4 | 1 | 0.0025564 | 0.0006407 | 0 | 0 | 1 | 0.98758 | -0.087206 | 0.4 | 1 | 1.1 | 0.9
5 | 1 | 0.0030412 | 0.00076219 | 0 | 0 | 1 | 0.98867 | -0.079501 | 0.4 | 1 | 1.1 | 0.9
6 | 1 | 0.0040336 | 0.0010109 | 0 | 0 | 1 | 0.98755 | -0.087392 | 0.4 | 1 | 1.1 | 0.9
32 | 1 | 0.0042292 | 0.0010599 | 0 | 0 | 1 | 0.9893 | -0.075027 | 0.4 | 1 | 1.1 | 0.9
33 | 1 | 0.0046095 | 0.0011553 | 0 | 0 | 1 | 0.98719 | -0.089967 | 0.4 | 1 | 1.1 | 0.9
15 | 1 | 0.0025523 | 0.00063966 | 0 | 0 | 1 | 0.99007 | -0.069605 | 0.4 | 1 | 1.1 | 0.9
7 | 1 | 0.0028551 | 0.00071555 | 0 | 0 | 1 | 0.98996 | -0.070487 | 0.4 | 1 | 1.1 | 0.9
8 | 1 | 0.0031479 | 0.00078893 | 0 | 0 | 1 | 0.99005 | -0.069817 | 0.4 | 1 | 1.1 | 0.9
9 | 1 | 0.0026991 | 0.00067646 | 0 | 0 | 1 | 0.98973 | -0.07207 | 0.4 | 1 | 1.1 | 0.9
10 | 1 | 0 | 0 | 0 | 0 | 1 | 0.99104 | -0.062804 | 0.4 | 1 | 1.1 | 0.9
17 | 1 | 0 | 0 | 0 | 0 | 1 | 0.99516 | -0.033754 | 0.4 | 1 | 1.1 | 0.9
36 | 1 | 0.0046106 | 0.0011555 | 0 | 0 | 1 | 0.99458 | -0.037822 | 0.4 | 1 | 1.1 | 0.9
35 | 1 | 0.0055614 | 0.0013938 | 0 | 0 | 1 | 0.99615 | -0.02681 | 0.4 | 1 | 1.1 | 0.9
16 | 1 | 0 | 0 | 0 | 0 | 1 | 0.99216 | -0.054847 | 0.4 | 1 | 1.1 | 0.9
37 | 1 | 0.0038899 | 0.00097491 | 0 | 0 | 1 | 0.99184 | -0.05712 | 0.4 | 1 | 1.1 | 0.9
13 | 1 | 0 | 0 | 0 | 0 | 1 | 0.99077 | -0.064635 | 0.4 | 1 | 1.1 | 0.9
11 | 1 | 0.0041514 | 0.0010404 | 0 | 0 | 1 | 0.99116 | -0.061865 | 0.4 | 1 | 1.1 | 0.9
12 | 1 | 0.0037713 | 0.00094517 | 0 | 0 | 1 | 0.99139 | -0.060249 | 0.4 | 1 | 1.1 | 0.9
14 | 1 | 0.0055762 | 0.0013975 | 0 | 0 | 1 | 0.99214 | -0.054966 | 0.4 | 1 | 1.1 | 0.9
31 | 1 | 0.0048405 | 0.0012131 | 0 | 0 | 1 | 0.99236 | -0.053411 | 0.4 | 1 | 1.1 | 0.9
34 | 1 | 0.0063594 | 0.0015938 | 0 | 0 | 1 | 0.9933 | -0.046824 | 0.4 | 1 | 1.1 | 0.9
38 | 1 | 0.0027388 | 0.0006864 | 0 | 0 | 1 | 0.9918 | -0.057394 | 0.4 | 1 | 1.1 | 0.9
25 | 3 | 0.0067076 | 0.0016811 | 0 | 0 | 1 | 1 | 0 | 0.4 | 1 | 1.1 | 0.9
22 | 1 | 0.0028518 | 0.00071473 | 0 | 0 | 1 | 0.99937 | -0.0043878 | 0.4 | 1 | 1.1 | 0.9
23 | 1 | 0.0057648 | 0.0014448 | 0 | 0 | 1 | 0.99957 | -0.0029947 | 0.4 | 1 | 1.1 | 0.9
39 | 1 | 0.012351 | 0.0030954 | 0 | 0 | 1 | 0.99159 | -0.058915 | 0.4 | 1 | 1.1 | 0.9

## generator_data
GEN_BUS | PG | QG | QMAX | QMIN | VG | MBASE | GEN_STATUS | PMAX | PMIN
25 | 0.11156 | 0.028063 | 10 | -10 | 1 | 100 | 1 | 10 | 0

## branch_data
F_BUS | T_BUS | BR_R | BR_X | BR_B | RATE_A | RATE_B | RATE_C | TAP | SHIFT | BR_STATUS | ANGMIN | ANGMAX | P_in | Q_in | P_out | Q_out
1 | 2 | 2.0382 | 0.78392 | 2.0569e-09 | 0 | 0 | 0 | 0 | 0 | 1 | -90 | 90 | 0.015107 | 0.0037865 | -0.015102 | -0.0037847
1 | 3 | 1.6125 | 0.62019 | 1.6273e-09 | 0 | 0 | 0 | 0 | 0 | 1 | -90 | 90 | -0.017407 | -0.0043629 | 0.017412 | 0.0043648
2 | 4 | 2.5689 | 0.98805 | 2.5925e-09 | 0 | 0 | 0 | 0 | 0 | 1 | -90 | 90 | 0.011205 | 0.002808 | -0.011201 | -0.0028069
3 | 5 | 0.44982 | 0.17301 | 4.5395e-10 | 0 | 0 | 0 | 0 | 0 | 1 | -90 | 90 | -0.023027 | -0.0057718 | 0.023029 | 0.0057727
4 | 6 | 0.27284 | 0.10494 | 2.7534e-10 | 0 | 0 | 0 | 0 | 0 | 1 | -90 | 90 | 0.008645 | 0.0021662 | -0.0086448 | -0.0021661
5 | 32 | 2.1869 | 0.84111 | 2.207e-09 | 0 | 0 | 0 | 0 | 0 | 1 | -90 | 90 | -0.02607 | -0.0065349 | 0.026087 | 0.0065409
6 | 33 | 7.0902 | 2.727 | 7.1553e-09 | 0 | 0 | 0 | 0 | 0 | 1 | -90 | 90 | 0.0046112 | 0.0011552 | -0.0046095 | -0.0011553
32 | 15 | 2.2836 | 0.8783 | 2.3045e-09 | 0 | 0 | 0 | 0 | 0 | 1 | -90 | 90 | -0.030316 | -0.0076009 | 0.030338 | 0.0076094
15 | 13 | 1.9333 | 0.74357 | 1.951e-09 | 0 | 0 | 0 | 0 | 0 | 1 | -90 | 90 | -0.032891 | -0.0082491 | 0.032913 | 0.0082576
7 | 8 | 1.5394 | 0.59209 | 1.5536e-09 | 0 | 0 | 0 | 0 | 0 | 1 | -90 | 90 | -0.0055548 | -0.0013915 | 0.0055553 | 0.0013915
7 | 9 | 7.4762 | 2.8754 | 7.5448e-09 | 0 | 0 | 0 | 0 | 0 | 1 | -90 | 90 | 0.0026997 | 0.00067594 | -0.0026991 | -0.00067646
8 | 10 | 10.2869 | 3.9565 | 1.0381e-08 | 0 | 0 | 0 | 0 | 0 | 1 | -90 | 90 | -0.0087031 | -0.0021805 | 0.0087116 | 0.0021827
10 | 17 | 42.7386 | 16.4379 | 4.3131e-08 | 0 | 0 | 0 | 0 | 0 | 1 | -90 | 90 | -0.0087116 | -0.0021827 | 0.0087467 | 0.0021919
17 | 36 | 0.84379 | 0.32453 | 8.5153e-10 | 0 | 0 | 0 | 0 | 0 | 1 | -90 | 90 | 0.062438 | 0.015685 | -0.062403 | -0.015672
17 | 35 | 0.99728 | 0.38357 | 1.0064e-09 | 0 | 0 | 0 | 0 | 0 | 1 | -90 | 90 | -0.090229 | -0.022657 | 0.090316 | 0.02269
17 | 16 | 14.2876 | 5.4952 | 1.4419e-08 | 0 | 0 | 0 | 0 | 0 | 1 | -90 | 90 | 0.019044 | 0.0047798 | -0.018989 | -0.0047599
36 | 34 | 2.0126 | 0.77409 | 2.0311e-09 | 0 | 0 | 0 | 0 | 0 | 1 | -90 | 90 | 0.057792 | 0.014516 | -0.05772 | -0.014489
35 | 25 | 3.6439 | 1.4015 | 3.6774e-09 | 0 | 0 | 0 | 0 | 0 | 1 | -90 | 90 | -0.095878 | -0.024084 | 0.096237 | 0.024222
16 | 37 | 1.5347 | 0.59027 | 1.5488e-09 | 0 | 0 | 0 | 0 | 0 | 1 | -90 | 90 | 0.018989 | 0.0047599 | -0.018983 | -0.0047577
37 | 38 | 0.23336 | 0.089755 | 2.355e-10 | 0 | 0 | 0 | 0 | 0 | 1 | -90 | 90 | 0.015093 | 0.0037828 | -0.015092 | -0.0037826
13 | 11 | 1.0787 | 0.41488 | 1.0886e-09 | 0 | 0 | 0 | 0 | 0 | 1 | -90 | 90 | -0.032913 | -0.0082576 | 0.032926 | 0.0082624
11 | 12 | 0.55899 | 0.215 | 5.6412e-10 | 0 | 0 | 0 | 0 | 0 | 1 | -90 | 90 | -0.037078 | -0.0093028 | 0.037086 | 0.009306
12 | 14 | 1.6601 | 0.6385 | 1.6753e-09 | 0 | 0 | 0 | 0 | 0 | 1 | -90 | 90 | -0.040857 | -0.010251 | 0.040887 | 0.010262
14 | 31 | 0.43002 | 0.16539 | 4.3397e-10 | 0 | 0 | 0 | 0 | 0 | 1 | -90 | 90 | -0.046463 | -0.01166 | 0.046473 | 0.011664
31 | 34 | 1.6523 | 0.6355 | 1.6675e-09 | 0 | 0 | 0 | 0 | 0 | 1 | -90 | 90 | -0.051314 | -0.012877 | 0.051361 | 0.012895
38 | 39 | 1.5767 | 0.60643 | 1.5912e-09 | 0 | 0 | 0 | 0 | 0 | 1 | -90 | 90 | 0.012353 | 0.0030962 | -0.012351 | -0.0030954
25 | 23 | 4.5217 | 1.7391 | 4.5632e-09 | 0 | 0 | 0 | 0 | 0 | 1 | -90 | 90 | 0.0086207 | 0.00216 | -0.0086171 | -0.0021591
22 | 23 | 6.3509 | 2.4427 | 6.4092e-09 | 0 | 0 | 0 | 0 | 0 | 1 | -90 | 90 | -0.0028518 | -0.00071473 | 0.0028524 | 0.0007143