## bus_data
BUS_I | BUS_TYPE | Pd | Qd | Gs | Bs | area | Vm | Va | baseKV | zone | Vmax | Vmin
19 | 1 | 0 | 0 | 0 | 0 | 1 | 0.99066 | -0.065269 | 0.4 | 1 | 1.1 | 0.9
49 | 1 | 0 | 0 | 0 | 0 | 1 | 0.98978 | -0.07147 | 0.4 | 1 | 1.1 | 0.9
46 | 1 | 0.014655 | 0.0036729 | 0 | 0 | 1 | 0.99333 | -0.046552 | 0.4 | 1 | 1.1 | 0.9
20 | 1 | 0 | 0 | 0 | 0 | 1 | 0.99348 | -0.045515 | 0.4 | 1 | 1.1 | 0.9
44 | 1 | 0.011443 | 0.0028679 | 0 | 0 | 1 | 0.99115 | -0.061928 | 0.4 | 1 | 1.1 | 0.9
47 | 1 | 0 | 0 | 0 | 0 | 1 | 0.99504 | -0.034575 | 0.4 | 1 | 1.1 | 0.9
26 | 1 | 0.0020954 | 0.00052515 | 0 | 0 | 1 | 0.98759 | -0.087087 | 0.4 | 1 | 1.1 | 0.9
27 | 1 | 0.0033965 | 0.00085125 | 0 | 0 | 1 | 0.98992 | -0.070612 | 0.4 | 1 | 1.1 | 0.9
28 | 1 | 0.002837 | 0.00071102 | 0 | 0 | 1 | 0.98735 | -0.088798 | 0.4 | 1 | 1.1 | 0.9
29 | 1 | 0.0066661 | 0.0016707 | 0 | 0 | 1 | 0.99029 | -0.067946 | 0.4 | 1 | 1.1 | 0.9
30 | 1 | 0.0030061 | 0.00075341 | 0 | 0 | 1 | 0.9873 | -0.089102 | 0.4 | 1 | 1.1 | 0.9
50 | 1 | 0.005244 | 0.0013143 | 0 | 0 | 1 | 0.98718 | -0.089986 | 0.4 | 1 | 1.1 | 0.9
40 | 1 | 0.0044318 | 0.0011107 | 0 | 0 | 1 | 0.98479 | -0.10683 | 0.4 | 1 | 1.1 | 0.9
41 | 1 | 0.0038993 | 0.00097727 | 0 | 0 | 1 | 0.9846 | -0.10818 | 0.4 | 1 | 1.1 | 0.9
42 | 1 | 0.0060682 | 0.0015208 | 0 | 0 | 1 | 0.985 | -0.10531 | 0.4 | 1 | 1.1 | 0.9
43 | 1 | 0.0053273 | 0.0013351 | 0 | 0 | 1 | 0.98514 | -0.10434 | 0.4 | 1 | 1.1 | 0.9
51 | 1 | 0.008316 | 0.0020842 | 0 | 0 | 1 | 0.98709 | -0.090517 | 0.4 | 1 | 1.1 | 0.9
45 | 1 | 0.013743 | 0.0034444 | 0 | 0 | 1 | 0.9934 | -0.046051 | 0.4 | 1 | 1.1 | 0.9
48 | 3 | 0.018677 | 0.0046809 | 0 | 0 | 1 | 1 | 0 | 0.4 | 1 | 1.1 | 0.9

## generator_data
GEN_BUS | PG | QG | QMAX | QMIN | VG | MBASE | GEN_STATUS | PMAX | PMIN
48 | 0.11075 | 0.027874 | 10 | -10 | 1 | 100 | 1 | 10 | 0

## branch_data
F_BUS | T_BUS | BR_R | BR_X | BR_B | RATE_A | RATE_B | RATE_C | TAP | SHIFT | BR_STATUS | ANGMIN | ANGMAX | P_in | Q_in | P_out | Q_out
19 | 49 | 2.8225 | 1.0856 | 2.8484e-09 | 0 | 0 | 0 | 0 | 0 | 1 | -90 | 90 | 0.028183 | 0.0070796 | -0.028159 | -0.0070705
19 | 46 | 8.548 | 3.2877 | 8.6264e-09 | 0 | 0 | 0 | 0 | 0 | 1 | -90 | 90 | -0.028183 | -0.0070796 | 0.028257 | 0.007107
49 | 51 | 8.6389 | 3.3226 | 8.7181e-09 | 0 | 0 | 0 | 0 | 0 | 1 | -90 | 90 | 0.028159 | 0.0070705 | -0.028085 | -0.0070428
46 | 45 | 0.1508 | 0.058001 | 1.5219e-10 | 0 | 0 | 0 | 0 | 0 | 1 | -90 | 90 | -0.042912 | -0.01078 | 0.042915 | 0.010781
20 | 44 | 6.0652 | 2.3328 | 6.1208e-09 | 0 | 0 | 0 | 0 | 0 | 1 | -90 | 90 | 0.034827 | 0.0087438 | -0.034747 | -0.0087139
20 | 47 | 4.0578 | 1.5607 | 4.0951e-09 | 0 | 0 | 0 | 0 | 0 | 1 | -90 | 90 | -0.034827 | -0.0087438 | 0.03488 | 0.0087638
44 | 29 | 3.3074 | 1.2721 | 3.3378e-09 | 0 | 0 | 0 | 0 | 0 | 1 | -90 | 90 | 0.023304 | 0.005846 | -0.023285 | -0.0058389
47 | 48 | 4.9145 | 1.8902 | 4.9595e-09 | 0 | 0 | 0 | 0 | 0 | 1 | -90 | 90 | -0.091628 | -0.023024 | 0.092071 | 0.023194
47 | 45 | 2.6165 | 1.0064 | 2.6406e-09 | 0 | 0 | 0 | 0 | 0 | 1 | -90 | 90 | 0.056749 | 0.01426 | -0.056658 | -0.014225
26 | 27 | 15.9041 | 6.117 | 1.605e-08 | 0 | 0 | 0 | 0 | 0 | 1 | -90 | 90 | -0.013186 | -0.0033048 | 0.013216 | 0.0033148
26 | 28 | 1.9589 | 0.75341 | 1.9768e-09 | 0 | 0 | 0 | 0 | 0 | 1 | -90 | 90 | 0.011091 | 0.0027796 | -0.011088 | -0.0027788
27 | 29 | 2.0515 | 0.78904 | 2.0703e-09 | 0 | 0 | 0 | 0 | 0 | 1 | -90 | 90 | -0.016613 | -0.0041661 | 0.016619 | 0.0041682
28 | 30 | 0.46822 | 0.18008 | 4.7251e-10 | 0 | 0 | 0 | 0 | 0 | 1 | -90 | 90 | 0.0082511 | 0.0020678 | -0.0082508 | -0.0020677
30 | 50 | 2.1402 | 0.82315 | 2.1598e-09 | 0 | 0 | 0 | 0 | 0 | 1 | -90 | 90 | 0.0052446 | 0.0013143 | -0.005244 | -0.0013143
40 | 41 | 4.3749 | 1.6827 | 4.4151e-09 | 0 | 0 | 0 | 0 | 0 | 1 | -90 | 90 | 0.0039001 | 0.00097712 | -0.0038993 | -0.00097727
40 | 42 | 2.3031 | 0.88582 | 2.3243e-09 | 0 | 0 | 0 | 0 | 0 | 1 | -90 | 90 | -0.0083319 | -0.0020878 | 0.0083336 | 0.0020883
42 | 43 | 0.85124 | 0.3274 | 8.5905e-10 | 0 | 0 | 0 | 0 | 0 | 1 | -90 | 90 | -0.014402 | -0.0036091 | 0.014404 | 0.0036098
43 | 51 | 8.8743 | 3.4132 | 8.9557e-09 | 0 | 0 | 0 | 0 | 0 | 1 | -90 | 90 | -0.019731 | -0.0049449 | 0.019769 | 0.0049586