## bus_data
BUS_I | BUS_TYPE | Pd | Qd | Gs | Bs | area | Vm | Va | baseKV | zone | Vmax | Vmin
1 | 1 | 0.0017287 | 0.00043324 | 0 | 0 | 1 | 0.99574 | -0.029936 | 0.4 | 1 | 1.1 | 0.9
2 | 1 | 0.0015652 | 0.00039229 | 0 | 0 | 1 | 0.99269 | -0.051469 | 0.4 | 1 | 1.1 | 0.9
54 | 1 | 0.0028931 | 0.00072509 | 0 | 0 | 1 | 0.99975 | -0.0017625 | 0.4 | 1 | 1.1 | 0.9
3 | 1 | 0.0013813 | 0.00034618 | 0 | 0 | 1 | 0.99182 | -0.057578 | 0.4 | 1 | 1.1 | 0.9
4 | 1 | 0 | 0 | 0 | 0 | 1 | 0.98999 | -0.070598 | 0.4 | 1 | 1.1 | 0.9
11 | 1 | 0 | 0 | 0 | 0 | 1 | 0.98859 | -0.080524 | 0.4 | 1 | 1.1 | 0.9
5 | 1 | 0.0026162 | 0.00065569 | 0 | 0 | 1 | 0.98661 | -0.094575 | 0.4 | 1 | 1.1 | 0.9
7 | 1 | 0 | 0 | 0 | 0 | 1 | 0.98653 | -0.09521 | 0.4 | 1 | 1.1 | 0.9
8 | 1 | 0 | 0 | 0 | 0 | 1 | 0.98627 | -0.097033 | 0.4 | 1 | 1.1 | 0.9
10 | 1 | 0.001876 | 0.00047018 | 0 | 0 | 1 | 0.9861 | -0.098214 | 0.4 | 1 | 1.1 | 0.9
9 | 1 | 0.0025499 | 0.00063907 | 0 | 0 | 1 | 0.98567 | -0.10133 | 0.4 | 1 | 1.1 | 0.9
12 | 1 | 0.0010565 | 0.00026478 | 0 | 0 | 1 | 0.9956 | -0.030817 | 0.4 | 1 | 1.1 | 0.9
13 | 1 | 0.0010434 | 0.00026151 | 0 | 0 | 1 | 0.99554 | -0.031234 | 0.4 | 1 | 1.1 | 0.9
14 | 1 | 0 | 0 | 0 | 0 | 1 | 0.99579 | -0.029444 | 0.4 | 1 | 1.1 | 0.9
15 | 1 | 0 | 0 | 0 | 0 | 1 | 0.99517 | -0.033826 | 0.4 | 1 | 1.1 | 0.9
16 | 1 | 0.0015476 | 0.00038786 | 0 | 0 | 1 | 0.99547 | -0.031679 | 0.4 | 1 | 1.1 | 0.9
17 | 1 | 0.00038929 | 9.7565e-05 | 0 | 0 | 1 | 0.99618 | -0.026695 | 0.4 | 1 | 1.1 | 0.9
18 | 1 | 0.00095243 | 0.0002387 | 0 | 0 | 1 | 0.99509 | -0.034437 | 0.4 | 1 | 1.1 | 0.9
19 | 1 | 0.00058219 | 0.00014591 | 0 | 0 | 1 | 0.99489 | -0.035834 | 0.4 | 1 | 1.1 | 0.9
20 | 1 | 0.00093317 | 0.00023387 | 0 | 0 | 1 | 0.99504 | -0.034733 | 0.4 | 1 | 1.1 | 0.9
21 | 1 | 0.0019969 | 0.00050046 | 0 | 0 | 1 | 0.99877 | -0.0085769 | 0.4 | 1 | 1.1 | 0.9
22 | 1 | 0.0031612 | 0.00079226 | 0 | 0 | 1 | 0.99486 | -0.036002 | 0.4 | 1 | 1.1 | 0.9
33 | 1 | 0.0010853 | 0.00027199 | 0 | 0 | 1 | 0.99501 | -0.034909 | 0.4 | 1 | 1.1 | 0.9
52 | 1 | 0.0026145 | 0.00065526 | 0 | 0 | 1 | 0.99907 | -0.0065012 | 0.4 | 1 | 1.1 | 0.9
23 | 1 | 0.0015458 | 0.0003874 | 0 | 0 | 1 | 0.99443 | -0.039061 | 0.4 | 1 | 1.1 | 0.9
24 | 1 | 0.00094343 | 0.00023645 | 0 | 0 | 1 | 0.99319 | -0.047855 | 0.4 | 1 | 1.1 | 0.9
49 | 1 | 0.0022253 | 0.00055772 | 0 | 0 | 1 | 0.99318 | -0.047967 | 0.4 | 1 | 1.1 | 0.9
25 | 1 | 0.0010988 | 0.00027538 | 0 | 0 | 1 | 0.99038 | -0.067589 | 0.4 | 1 | 1.1 | 0.9
26 | 1 | 0.0014827 | 0.0003716 | 0 | 0 | 1 | 0.98994 | -0.07066 | 0.4 | 1 | 1.1 | 0.9
27 | 1 | 0 | 0 | 0 | 0 | 1 | 0.9907 | -0.065308 | 0.4 | 1 | 1.1 | 0.9
28 | 1 | 0.0027291 | 0.00068397 | 0 | 0 | 1 | 0.98985 | -0.071309 | 0.4 | 1 | 1.1 | 0.9
29 | 1 | 0.0014822 | 0.00037147 | 0 | 0 | 1 | 0.99096 | -0.063505 | 0.4 | 1 | 1.1 | 0.9
30 | 1 | 0.002036 | 0.00051027 | 0 | 0 | 1 | 0.99048 | -0.066856 | 0.4 | 1 | 1.1 | 0.9
31 | 1 | 0.0027722 | 0.00069479 | 0 | 0 | 1 | 0.98982 | -0.071564 | 0.4 | 1 | 1.1 | 0.9
32 | 1 | 0 | 0 | 0 | 0 | 1 | 0.99132 | -0.060953 | 0.4 | 1 | 1.1 | 0.9
38 | 1 | 0.0022634 | 0.00056726 | 0 | 0 | 1 | 0.99163 | -0.05877 | 0.4 | 1 | 1.1 | 0.9
37 | 1 | 0.0010429 | 0.00026139 | 0 | 0 | 1 | 0.99117 | -0.061999 | 0.4 | 1 | 1.1 | 0.9
34 | 1 | 0.0010755 | 0.00026955 | 0 | 0 | 1 | 0.99407 | -0.04153 | 0.4 | 1 | 1.1 | 0.9
35 | 1 | 0.00074582 | 0.00018692 | 0 | 0 | 1 | 0.99315 | -0.048001 | 0.4 | 1 | 1.1 | 0.9
51 | 1 | 0.002311 | 0.0005792 | 0 | 0 | 1 | 0.9931 | -0.048385 | 0.4 | 1 | 1.1 | 0.9
36 | 1 | 0.0022519 | 0.00056438 | 0 | 0 | 1 | 0.99109 | -0.062578 | 0.4 | 1 | 1.1 | 0.9
50 | 1 | 0.0020031 | 0.00050202 | 0 | 0 | 1 | 0.99223 | -0.054481 | 0.4 | 1 | 1.1 | 0.9
69 | 1 | 0 | 0 | 0 | 0 | 1 | 0.99303 | -0.049007 | 0.4 | 1 | 1.1 | 0.9
53 | 3 | 0.0022986 | 0.00057608 | 0 | 0 | 1 | 1 | 0 | 0.4 | 1 | 1.1 | 0.9
84 | 1 | 0.0014178 | 0.00035532 | 0 | 0 | 1 | 0.99274 | -0.051094 | 0.4 | 1 | 1.1 | 0.9

## generator_data
GEN_BUS | PG | QG | QMAX | QMIN | VG | MBASE | GEN_STATUS | PMAX | PMIN
53 | 0.06212 | 0.015595 | 10 | -10 | 1 | 100 | 1 | 10 | 0

## branch_data
F_BUS | T_BUS | BR_R | BR_X | BR_B | RATE_A | RATE_B | RATE_C | TAP | SHIFT | BR_STATUS | ANGMIN | ANGMAX | P_in | Q_in | P_out | Q_out
1 | 2 | 27.5209 | 10.585 | 2.7773e-08 | 0 | 0 | 0 | 0 | 0 | 1 | -90 | 90 | 0.010065 | 0.00252 | -0.010035 | -0.0025113
1 | 54 | 30.8966 | 11.8833 | 3.118e-08 | 0 | 0 | 0 | 0 | 0 | 1 | -90 | 90 | -0.011794 | -0.0029532 | 0.01184 | 0.0029679
2 | 3 | 9.2238 | 3.5476 | 9.3084e-09 | 0 | 0 | 0 | 0 | 0 | 1 | -90 | 90 | 0.0084699 | 0.002119 | -0.0084628 | -0.0021171
54 | 53 | 1.5582 | 0.59931 | 1.5725e-09 | 0 | 0 | 0 | 0 | 0 | 1 | -90 | 90 | -0.014733 | -0.0036929 | 0.014736 | 0.0036942
3 | 4 | 23.4481 | 9.0185 | 2.3663e-08 | 0 | 0 | 0 | 0 | 0 | 1 | -90 | 90 | 0.0070815 | 0.001771 | -0.0070688 | -0.0017684
4 | 11 | 17.8576 | 6.8683 | 1.8021e-08 | 0 | 0 | 0 | 0 | 0 | 1 | -90 | 90 | 0.0070688 | 0.0017684 | -0.0070591 | -0.0017664
11 | 5 | 25.2482 | 9.7109 | 2.548e-08 | 0 | 0 | 0 | 0 | 0 | 1 | -90 | 90 | 0.0070591 | 0.0017665 | -0.0070455 | -0.0017637
5 | 7 | 1.8127 | 0.69719 | 1.8293e-09 | 0 | 0 | 0 | 0 | 0 | 1 | -90 | 90 | 0.0044292 | 0.001108 | -0.0044289 | -0.001108
7 | 8 | 5.2019 | 2.0008 | 5.2497e-09 | 0 | 0 | 0 | 0 | 0 | 1 | -90 | 90 | 0.0044289 | 0.001108 | -0.0044277 | -0.0011081
8 | 10 | 3.37 | 1.2962 | 3.4009e-09 | 0 | 0 | 0 | 0 | 0 | 1 | -90 | 90 | 0.0044277 | 0.0011081 | -0.004427 | -0.0011082
10 | 9 | 15.4205 | 5.931 | 1.5562e-08 | 0 | 0 | 0 | 0 | 0 | 1 | -90 | 90 | 0.002551 | 0.00063798 | -0.0025499 | -0.00063907
12 | 13 | 0.45179 | 0.17377 | 4.5594e-10 | 0 | 0 | 0 | 0 | 0 | 1 | -90 | 90 | 0.011888 | 0.0029742 | -0.011887 | -0.002974
12 | 14 | 1.365 | 0.525 | 1.3775e-09 | 0 | 0 | 0 | 0 | 0 | 1 | -90 | 90 | -0.012944 | -0.003239 | 0.012947 | 0.0032398
13 | 15 | 3.074 | 1.1823 | 3.1022e-09 | 0 | 0 | 0 | 0 | 0 | 1 | -90 | 90 | 0.010844 | 0.0027125 | -0.01084 | -0.0027113
14 | 16 | 1.0728 | 0.41263 | 1.0827e-09 | 0 | 0 | 0 | 0 | 0 | 1 | -90 | 90 | 0.026968 | 0.0067678 | -0.026959 | -0.0067647
14 | 17 | 0.89078 | 0.34261 | 8.9895e-10 | 0 | 0 | 0 | 0 | 0 | 1 | -90 | 90 | -0.039915 | -0.010008 | 0.03993 | 0.010013
15 | 18 | 8.2399 | 3.1692 | 8.3155e-09 | 0 | 0 | 0 | 0 | 0 | 1 | -90 | 90 | 0.00095251 | 0.00023791 | -0.00095243 | -0.0002387
15 | 19 | 2.6094 | 1.0036 | 2.6334e-09 | 0 | 0 | 0 | 0 | 0 | 1 | -90 | 90 | 0.0098874 | 0.0024734 | -0.0098846 | -0.0024726
16 | 20 | 1.5543 | 0.59781 | 1.5686e-09 | 0 | 0 | 0 | 0 | 0 | 1 | -90 | 90 | 0.025412 | 0.0063768 | -0.025401 | -0.0063728
17 | 21 | 5.8299 | 2.2423 | 5.8834e-09 | 0 | 0 | 0 | 0 | 0 | 1 | -90 | 90 | -0.040319 | -0.010111 | 0.040421 | 0.010149
19 | 22 | 0.23242 | 0.089391 | 2.3455e-10 | 0 | 0 | 0 | 0 | 0 | 1 | -90 | 90 | 0.0093025 | 0.0023267 | -0.0093022 | -0.0023266
20 | 33 | 0.092829 | 0.035703 | 9.368e-11 | 0 | 0 | 0 | 0 | 0 | 1 | -90 | 90 | 0.024468 | 0.006139 | -0.024467 | -0.0061387
21 | 52 | 0.63817 | 0.24545 | 6.4403e-10 | 0 | 0 | 0 | 0 | 0 | 1 | -90 | 90 | -0.042417 | -0.01065 | 0.04243 | 0.010654
22 | 23 | 6.3855 | 2.4559 | 6.444e-09 | 0 | 0 | 0 | 0 | 0 | 1 | -90 | 90 | 0.0061411 | 0.0015344 | -0.0061385 | -0.001534
33 | 34 | 3.6562 | 1.4062 | 3.6898e-09 | 0 | 0 | 0 | 0 | 0 | 1 | -90 | 90 | 0.023382 | 0.0058667 | -0.023361 | -0.0058588
52 | 53 | 1.8846 | 0.72485 | 1.9019e-09 | 0 | 0 | 0 | 0 | 0 | 1 | -90 | 90 | -0.045044 | -0.01131 | 0.045085 | 0.011325
23 | 24 | 24.5056 | 9.4252 | 2.473e-08 | 0 | 0 | 0 | 0 | 0 | 1 | -90 | 90 | 0.0045927 | 0.0011466 | -0.0045872 | -0.0011469
24 | 49 | 0.39041 | 0.15016 | 3.9399e-10 | 0 | 0 | 0 | 0 | 0 | 1 | -90 | 90 | 0.0036437 | 0.00091046 | -0.0036437 | -0.00091048
49 | 69 | 9.3149 | 3.5827 | 9.4004e-09 | 0 | 0 | 0 | 0 | 0 | 1 | -90 | 90 | 0.0014184 | 0.00035276 | -0.0014182 | -0.00035361
25 | 26 | 5.6126 | 2.1587 | 5.6641e-09 | 0 | 0 | 0 | 0 | 0 | 1 | -90 | 90 | 0.0069875 | 0.0017509 | -0.0069846 | -0.0017503
25 | 27 | 3.6038 | 1.3861 | 3.6369e-09 | 0 | 0 | 0 | 0 | 0 | 1 | -90 | 90 | -0.0080863 | -0.0020263 | 0.0080889 | 0.0020269
26 | 28 | 1.506 | 0.57922 | 1.5198e-09 | 0 | 0 | 0 | 0 | 0 | 1 | -90 | 90 | 0.0055019 | 0.0013787 | -0.0055014 | -0.0013787
27 | 29 | 2.2736 | 0.87445 | 2.2944e-09 | 0 | 0 | 0 | 0 | 0 | 1 | -90 | 90 | -0.010125 | -0.0025364 | 0.010128 | 0.0025371
27 | 30 | 9.7038 | 3.7322 | 9.7929e-09 | 0 | 0 | 0 | 0 | 0 | 1 | -90 | 90 | 0.0020364 | 0.00050948 | -0.002036 | -0.00051027
28 | 31 | 1.1743 | 0.45165 | 1.1851e-09 | 0 | 0 | 0 | 0 | 0 | 1 | -90 | 90 | 0.0027723 | 0.00069471 | -0.0027722 | -0.00069479
29 | 32 | 2.8113 | 1.0813 | 2.8371e-09 | 0 | 0 | 0 | 0 | 0 | 1 | -90 | 90 | -0.01161 | -0.0029086 | 0.011614 | 0.0029099
32 | 38 | 1.8733 | 0.72049 | 1.8905e-09 | 0 | 0 | 0 | 0 | 0 | 1 | -90 | 90 | -0.01491 | -0.0037352 | 0.014914 | 0.0037367
32 | 37 | 4.0589 | 1.5611 | 4.0962e-09 | 0 | 0 | 0 | 0 | 0 | 1 | -90 | 90 | 0.0032955 | 0.00082529 | -0.003295 | -0.00082551
38 | 50 | 3.1982 | 1.2301 | 3.2276e-09 | 0 | 0 | 0 | 0 | 0 | 1 | -90 | 90 | -0.017178 | -0.004304 | 0.017188 | 0.0043076
37 | 36 | 3.2891 | 1.265 | 3.3192e-09 | 0 | 0 | 0 | 0 | 0 | 1 | -90 | 90 | 0.0022521 | 0.00056412 | -0.0022519 | -0.00056438
34 | 35 | 3.7393 | 1.4382 | 3.7736e-09 | 0 | 0 | 0 | 0 | 0 | 1 | -90 | 90 | 0.022285 | 0.0055893 | -0.022265 | -0.005582
35 | 51 | 0.22988 | 0.088417 | 2.3199e-10 | 0 | 0 | 0 | 0 | 0 | 1 | -90 | 90 | 0.021519 | 0.0053951 | -0.021518 | -0.0053946
51 | 50 | 4.0763 | 1.5678 | 4.1137e-09 | 0 | 0 | 0 | 0 | 0 | 1 | -90 | 90 | 0.019207 | 0.0048154 | -0.019191 | -0.0048096
69 | 84 | 18.8098 | 7.2345 | 1.8982e-08 | 0 | 0 | 0 | 0 | 0 | 1 | -90 | 90 | 0.0014182 | 0.00035361 | -0.0014178 | -0.00035532