## bus_data
BUS_I | BUS_TYPE | Pd | Qd | Gs | Bs | area | Vm | Va | baseKV | zone | Vmax | Vmin
60 | 1 | 0.0026351 | 0.00066041 | 0 | 0 | 1 | 0.97087 | -0.20518 | 0.4 | 1 | 1.1 | 0.9
61 | 1 | 0.0024477 | 0.00061345 | 0 | 0 | 1 | 0.971 | -0.20425 | 0.4 | 1 | 1.1 | 0.9
55 | 1 | 0.00044525 | 0.00011159 | 0 | 0 | 1 | 0.98141 | -0.12991 | 0.4 | 1 | 1.1 | 0.9
56 | 1 | 0 | 0 | 0 | 0 | 1 | 0.9814 | -0.13001 | 0.4 | 1 | 1.1 | 0.9
45 | 1 | 0 | 0 | 0 | 0 | 1 | 0.98153 | -0.1291 | 0.4 | 1 | 1.1 | 0.9
39 | 1 | 0.00093349 | 0.00023395 | 0 | 0 | 1 | 0.98196 | -0.12599 | 0.4 | 1 | 1.1 | 0.9
40 | 1 | 0.00070645 | 0.00017705 | 0 | 0 | 1 | 0.98194 | -0.12607 | 0.4 | 1 | 1.1 | 0.9
41 | 1 | 0 | 0 | 0 | 0 | 1 | 0.98202 | -0.12551 | 0.4 | 1 | 1.1 | 0.9
42 | 1 | 0.00062301 | 0.00015614 | 0 | 0 | 1 | 0.98194 | -0.12608 | 0.4 | 1 | 1.1 | 0.9
43 | 1 | 0 | 0 | 0 | 0 | 1 | 0.98187 | -0.12661 | 0.4 | 1 | 1.1 | 0.9
44 | 1 | 0.00068443 | 0.00017153 | 0 | 0 | 1 | 0.98251 | -0.12202 | 0.4 | 1 | 1.1 | 0.9
46 | 1 | 0.0013803 | 0.00034594 | 0 | 0 | 1 | 0.97946 | -0.1437 | 0.4 | 1 | 1.1 | 0.9
47 | 1 | 0.00076293 | 0.00019121 | 0 | 0 | 1 | 0.98171 | -0.12778 | 0.4 | 1 | 1.1 | 0.9
48 | 1 | 0.0014854 | 0.00037229 | 0 | 0 | 1 | 0.98287 | -0.11954 | 0.4 | 1 | 1.1 | 0.9
58 | 1 | 0 | 0 | 0 | 0 | 1 | 0.98163 | -0.12834 | 0.4 | 1 | 1.1 | 0.9
70 | 1 | 0.001214 | 0.00030425 | 0 | 0 | 1 | 0.97865 | -0.14944 | 0.4 | 1 | 1.1 | 0.9
75 | 1 | 0.001035 | 0.0002594 | 0 | 0 | 1 | 0.98385 | -0.11261 | 0.4 | 1 | 1.1 | 0.9
85 | 1 | 0 | 0 | 0 | 0 | 1 | 0.97732 | -0.15887 | 0.4 | 1 | 1.1 | 0.9
73 | 1 | 0.0015829 | 0.0003967 | 0 | 0 | 1 | 0.98406 | -0.11107 | 0.4 | 1 | 1.1 | 0.9
57 | 1 | 0.00032657 | 8.1846e-05 | 0 | 0 | 1 | 0.98139 | -0.13007 | 0.4 | 1 | 1.1 | 0.9
59 | 1 | 0.0029314 | 0.00073467 | 0 | 0 | 1 | 0.97254 | -0.19311 | 0.4 | 1 | 1.1 | 0.9
66 | 1 | 0 | 0 | 0 | 0 | 1 | 0.97262 | -0.19256 | 0.4 | 1 | 1.1 | 0.9
83 | 1 | 0.0015987 | 0.00040067 | 0 | 0 | 1 | 0.97192 | -0.19763 | 0.4 | 1 | 1.1 | 0.9
65 | 1 | 0 | 0 | 0 | 0 | 1 | 0.97265 | -0.19234 | 0.4 | 1 | 1.1 | 0.9
63 | 1 | 0.0016685 | 0.00041817 | 0 | 0 | 1 | 0.97104 | -0.20396 | 0.4 | 1 | 1.1 | 0.9
64 | 1 | 0.002129 | 0.00053357 | 0 | 0 | 1 | 0.9712 | -0.2028 | 0.4 | 1 | 1.1 | 0.9
80 | 1 | 0.0014329 | 0.00035913 | 0 | 0 | 1 | 0.9712 | -0.20276 | 0.4 | 1 | 1.1 | 0.9
78 | 1 | 0.0020167 | 0.00050544 | 0 | 0 | 1 | 0.9714 | -0.20135 | 0.4 | 1 | 1.1 | 0.9
67 | 1 | 0.0023318 | 0.00058439 | 0 | 0 | 1 | 0.97302 | -0.18968 | 0.4 | 1 | 1.1 | 0.9
86 | 1 | 0.00074424 | 0.00018652 | 0 | 0 | 1 | 0.97421 | -0.18117 | 0.4 | 1 | 1.1 | 0.9
82 | 1 | 0.0019817 | 0.00049666 | 0 | 0 | 1 | 0.97184 | -0.19816 | 0.4 | 1 | 1.1 | 0.9
68 | 1 | 0.00036003 | 9.0231e-05 | 0 | 0 | 1 | 0.98664 | -0.092941 | 0.4 | 1 | 1.1 | 0.9
87 | 1 | 0.0045346 | 0.0011365 | 0 | 0 | 1 | 0.98679 | -0.091861 | 0.4 | 1 | 1.1 | 0.9
91 | 3 | 0.0057935 | 0.001452 | 0 | 0 | 1 | 1 | 0 | 0.4 | 1 | 1.1 | 0.9
77 | 1 | 0.00094373 | 0.00023652 | 0 | 0 | 1 | 0.98594 | -0.097813 | 0.4 | 1 | 1.1 | 0.9
71 | 1 | 0.001368 | 0.00034285 | 0 | 0 | 1 | 0.98441 | -0.10861 | 0.4 | 1 | 1.1 | 0.9
72 | 1 | 0.00065243 | 0.00016351 | 0 | 0 | 1 | 0.98475 | -0.10625 | 0.4 | 1 | 1.1 | 0.9
74 | 1 | 0.00072254 | 0.00018109 | 0 | 0 | 1 | 0.98487 | -0.10541 | 0.4 | 1 | 1.1 | 0.9
76 | 1 | 0.00093211 | 0.00023361 | 0 | 0 | 1 | 0.9853 | -0.10233 | 0.4 | 1 | 1.1 | 0.9
79 | 1 | 0.0016648 | 0.00041723 | 0 | 0 | 1 | 0.97151 | -0.20055 | 0.4 | 1 | 1.1 | 0.9
81 | 1 | 0.00159 | 0.00039849 | 0 | 0 | 1 | 0.9716 | -0.19991 | 0.4 | 1 | 1.1 | 0.9
88 | 1 | 0.0075211 | 0.001885 | 0 | 0 | 1 | 0.99621 | -0.02653 | 0.4 | 1 | 1.1 | 0.9
89 | 1 | 0.0072145 | 0.0018081 | 0 | 0 | 1 | 0.99626 | -0.026235 | 0.4 | 1 | 1.1 | 0.9
90 | 1 | 0 | 0 | 0 | 0 | 1 | 0.99727 | -0.019138 | 0.4 | 1 | 1.1 | 0.9
92 | 1 | 0.0068983 | 0.0017289 | 0 | 0 | 1 | 0.99691 | -0.021603 | 0.4 | 1 | 1.1 | 0.9
98 | 1 | 0.0015299 | 0.00038344 | 0 | 0 | 1 | 0.99859 | -0.0098377 | 0.4 | 1 | 1.1 | 0.9
94 | 1 | 0.0060061 | 0.0015053 | 0 | 0 | 1 | 0.99665 | -0.023442 | 0.4 | 1 | 1.1 | 0.9
93 | 1 | 0.0077909 | 0.0019526 | 0 | 0 | 1 | 0.99628 | -0.026084 | 0.4 | 1 | 1.1 | 0.9
95 | 1 | 0.0044582 | 0.0011173 | 0 | 0 | 1 | 0.97649 | -0.16607 | 0.4 | 1 | 1.1 | 0.9
108 | 1 | 0.0031417 | 0.00078739 | 0 | 0 | 1 | 0.97734 | -0.15997 | 0.4 | 1 | 1.1 | 0.9
97 | 1 | 0 | 0 | 0 | 0 | 1 | 0.98167 | -0.12898 | 0.4 | 1 | 1.1 | 0.9
103 | 1 | 0.00060856 | 0.00015252 | 0 | 0 | 1 | 0.97884 | -0.14923 | 0.4 | 1 | 1.1 | 0.9
104 | 1 | 0 | 0 | 0 | 0 | 1 | 0.98289 | -0.1203 | 0.4 | 1 | 1.1 | 0.9
102 | 1 | 0.0010814 | 0.00027103 | 0 | 0 | 1 | 0.98161 | -0.12941 | 0.4 | 1 | 1.1 | 0.9
99 | 1 | 0.0080569 | 0.0020193 | 0 | 0 | 1 | 0.99682 | -0.022217 | 0.4 | 1 | 1.1 | 0.9
100 | 1 | 0.0065153 | 0.0016329 | 0 | 0 | 1 | 0.99626 | -0.026071 | 0.4 | 1 | 1.1 | 0.9
101 | 1 | 0.015352 | 0.0038477 | 0 | 0 | 1 | 0.9948 | -0.036345 | 0.4 | 1 | 1.1 | 0.9
110 | 1 | 0 | 0 | 0 | 0 | 1 | 0.9921 | -0.055216 | 0.4 | 1 | 1.1 | 0.9
105 | 1 | 0.0023484 | 0.00058857 | 0 | 0 | 1 | 0.97836 | -0.15266 | 0.4 | 1 | 1.1 | 0.9
106 | 1 | 0.0015257 | 0.00038238 | 0 | 0 | 1 | 0.98399 | -0.11252 | 0.4 | 1 | 1.1 | 0.9
107 | 1 | 0 | 0 | 0 | 0 | 1 | 0.97776 | -0.15698 | 0.4 | 1 | 1.1 | 0.9
109 | 1 | 0.00036826 | 9.2294e-05 | 0 | 0 | 1 | 0.98813 | -0.083138 | 0.4 | 1 | 1.1 | 0.9

## generator_data
GEN_BUS | PG | QG | QMAX | QMIN | VG | MBASE | GEN_STATUS | PMAX | PMIN
91 | 0.13366 | 0.03367 | 10 | -10 | 1 | 100 | 1 | 10 | 0

## branch_data
F_BUS | T_BUS | BR_R | BR_X | BR_B | RATE_A | RATE_B | RATE_C | TAP | SHIFT | BR_STATUS | ANGMIN | ANGMAX | P_in | Q_in | P_out | Q_out
60 | 61 | 4.3543 | 1.6747 | 4.3942e-09 | 0 | 0 | 0 | 0 | 0 | 1 | -90 | 90 | -0.002635 | -0.00066042 | 0.0026353 | 0.00066013
61 | 63 | 0.69061 | 0.26562 | 6.9695e-10 | 0 | 0 | 0 | 0 | 0 | 1 | -90 | 90 | -0.005083 | -0.0012736 | 0.0050832 | 0.0012736
55 | 56 | 4.0134 | 1.5436 | 4.0502e-09 | 0 | 0 | 0 | 0 | 0 | 1 | -90 | 90 | 0.00032657 | 8.1247e-05 | -0.00032657 | -8.1636e-05
55 | 45 | 12.9831 | 4.9935 | 1.3102e-08 | 0 | 0 | 0 | 0 | 0 | 1 | -90 | 90 | -0.00077182 | -0.00019284 | 0.00077191 | 0.00019161
56 | 57 | 2.1741 | 0.83619 | 2.1941e-09 | 0 | 0 | 0 | 0 | 0 | 1 | -90 | 90 | 0.00032657 | 8.1636e-05 | -0.00032657 | -8.1846e-05
45 | 58 | 12.0672 | 4.6412 | 1.2178e-08 | 0 | 0 | 0 | 0 | 0 | 1 | -90 | 90 | -0.00077191 | -0.00019161 | 0.00077199 | 0.00019047
39 | 40 | 0.82598 | 0.31768 | 8.3356e-10 | 0 | 0 | 0 | 0 | 0 | 1 | -90 | 90 | 0.0013295 | 0.00033311 | -0.0013295 | -0.00033318
39 | 41 | 2.6515 | 1.0198 | 2.6759e-09 | 0 | 0 | 0 | 0 | 0 | 1 | -90 | 90 | -0.0022629 | -0.00056706 | 0.0022631 | 0.00056686
40 | 42 | 0.15782 | 0.0607 | 1.5927e-10 | 0 | 0 | 0 | 0 | 0 | 1 | -90 | 90 | 0.00062301 | 0.00015613 | -0.00062301 | -0.00015614
41 | 43 | 0.46904 | 0.1804 | 4.7334e-10 | 0 | 0 | 0 | 0 | 0 | 1 | -90 | 90 | 0.029568 | 0.0074368 | -0.029564 | -0.0074351
41 | 44 | 1.3851 | 0.53274 | 1.3978e-09 | 0 | 0 | 0 | 0 | 0 | 1 | -90 | 90 | -0.031831 | -0.0080036 | 0.031847 | 0.0080094
43 | 46 | 7.7053 | 2.9636 | 7.7761e-09 | 0 | 0 | 0 | 0 | 0 | 1 | -90 | 90 | 0.028028 | 0.0070551 | -0.027962 | -0.0070301
43 | 47 | 9.3939 | 3.613 | 9.4801e-09 | 0 | 0 | 0 | 0 | 0 | 1 | -90 | 90 | 0.0015352 | 0.00038002 | -0.001535 | -0.00038084
44 | 48 | 0.96661 | 0.37177 | 9.7548e-10 | 0 | 0 | 0 | 0 | 0 | 1 | -90 | 90 | -0.032531 | -0.008181 | 0.032542 | 0.0081852
46 | 70 | 2.7122 | 1.0431 | 2.7371e-09 | 0 | 0 | 0 | 0 | 0 | 1 | -90 | 90 | 0.026581 | 0.0066842 | -0.02656 | -0.0066763
47 | 58 | 8.8216 | 3.3929 | 8.9026e-09 | 0 | 0 | 0 | 0 | 0 | 1 | -90 | 90 | 0.00077204 | 0.00018963 | -0.00077199 | -0.00019047
48 | 75 | 2.5824 | 0.99324 | 5.2122e-09 | 0 | 0 | 0 | 0 | 0 | 1 | -90 | 90 | -0.034028 | -0.0085575 | 0.034061 | 0.0085696
70 | 85 | 4.6603 | 1.7924 | 4.7031e-09 | 0 | 0 | 0 | 0 | 0 | 1 | -90 | 90 | 0.025346 | 0.0063721 | -0.025313 | -0.0063597
75 | 73 | 0.55429 | 0.21319 | 1.1187e-09 | 0 | 0 | 0 | 0 | 0 | 1 | -90 | 90 | -0.035096 | -0.008829 | 0.035103 | 0.0088318
85 | 86 | 10.9783 | 4.2224 | 1.1079e-08 | 0 | 0 | 0 | 0 | 0 | 1 | -90 | 90 | 0.025313 | 0.0063598 | -0.025235 | -0.0063307
73 | 71 | 0.8528 | 0.328 | 1.7213e-09 | 0 | 0 | 0 | 0 | 0 | 1 | -90 | 90 | -0.036686 | -0.0092285 | 0.036699 | 0.0092332
59 | 66 | 2.2785 | 0.87633 | 2.2994e-09 | 0 | 0 | 0 | 0 | 0 | 1 | -90 | 90 | -0.0029313 | -0.00073467 | 0.0029315 | 0.00073454
66 | 83 | 3.2563 | 1.2524 | 3.2862e-09 | 0 | 0 | 0 | 0 | 0 | 1 | -90 | 90 | 0.019189 | 0.0048113 | -0.019176 | -0.0048065
66 | 65 | 0.12428 | 0.0478 | 1.2542e-10 | 0 | 0 | 0 | 0 | 0 | 1 | -90 | 90 | -0.022121 | -0.0055459 | 0.022122 | 0.0055461
83 | 82 | 0.3702 | 0.14238 | 3.7359e-10 | 0 | 0 | 0 | 0 | 0 | 1 | -90 | 90 | 0.017577 | 0.0044058 | -0.017576 | -0.0044053
65 | 67 | 1.4834 | 0.57052 | 1.497e-09 | 0 | 0 | 0 | 0 | 0 | 1 | -90 | 90 | -0.022122 | -0.0055461 | 0.02213 | 0.0055491
63 | 64 | 2.1064 | 0.81017 | 2.1258e-09 | 0 | 0 | 0 | 0 | 0 | 1 | -90 | 90 | -0.0067517 | -0.0016918 | 0.0067528 | 0.001692
64 | 80 | 0.053407 | 0.020541 | 5.3898e-11 | 0 | 0 | 0 | 0 | 0 | 1 | -90 | 90 | -0.0088817 | -0.0022256 | 0.0088817 | 0.0022256
80 | 78 | 1.6859 | 0.64842 | 1.7014e-09 | 0 | 0 | 0 | 0 | 0 | 1 | -90 | 90 | -0.010315 | -0.0025847 | 0.010317 | 0.0025853
78 | 79 | 0.79495 | 0.30575 | 8.0225e-10 | 0 | 0 | 0 | 0 | 0 | 1 | -90 | 90 | -0.012333 | -0.0030908 | 0.012335 | 0.0030912
67 | 86 | 4.3003 | 1.6539 | 4.3397e-09 | 0 | 0 | 0 | 0 | 0 | 1 | -90 | 90 | -0.024462 | -0.0061335 | 0.02449 | 0.0061442
82 | 81 | 1.3747 | 0.52874 | 1.3873e-09 | 0 | 0 | 0 | 0 | 0 | 1 | -90 | 90 | 0.015594 | 0.0039087 | -0.015591 | -0.0039074
68 | 87 | 36.6703 | 14.104 | 3.7007e-08 | 0 | 0 | 0 | 0 | 0 | 1 | -90 | 90 | -0.00036002 | -9.0231e-05 | 0.00036008 | 8.6648e-05
87 | 91 | 25.6679 | 9.8723 | 5.1807e-08 | 0 | 0 | 0 | 0 | 0 | 1 | -90 | 90 | -0.046306 | -0.011649 | 0.046907 | 0.011875
87 | 77 | 1.8371 | 0.7066 | 3.708e-09 | 0 | 0 | 0 | 0 | 0 | 1 | -90 | 90 | 0.041412 | 0.010426 | -0.041377 | -0.010413
91 | 98 | 2.8369 | 1.0911 | 2.8629e-09 | 0 | 0 | 0 | 0 | 0 | 1 | -90 | 90 | 0.045401 | 0.011418 | -0.045339 | -0.011394
91 | 90 | 7.014 | 2.6977 | 7.0784e-09 | 0 | 0 | 0 | 0 | 0 | 1 | -90 | 90 | 0.035553 | 0.0089248 | -0.035459 | -0.0088893
77 | 76 | 1.4239 | 0.54766 | 2.874e-09 | 0 | 0 | 0 | 0 | 0 | 1 | -90 | 90 | 0.040433 | 0.010176 | -0.040408 | -0.010167
71 | 72 | 0.78777 | 0.30299 | 1.59e-09 | 0 | 0 | 0 | 0 | 0 | 1 | -90 | 90 | -0.038067 | -0.009576 | 0.038079 | 0.0095807
72 | 74 | 0.2763 | 0.10627 | 5.5767e-10 | 0 | 0 | 0 | 0 | 0 | 1 | -90 | 90 | -0.038732 | -0.0097442 | 0.038736 | 0.0097459
74 | 76 | 0.99528 | 0.3828 | 2.0088e-09 | 0 | 0 | 0 | 0 | 0 | 1 | -90 | 90 | -0.039459 | -0.009927 | 0.039476 | 0.0099333
79 | 81 | 0.56759 | 0.2183 | 5.728e-10 | 0 | 0 | 0 | 0 | 0 | 1 | -90 | 90 | -0.013999 | -0.0035084 | 0.014001 | 0.0035089
88 | 89 | 0.50758 | 0.19522 | 5.1223e-10 | 0 | 0 | 0 | 0 | 0 | 1 | -90 | 90 | -0.0075211 | -0.001885 | 0.0075214 | 0.001885
89 | 90 | 6.2311 | 2.3966 | 6.2883e-09 | 0 | 0 | 0 | 0 | 0 | 1 | -90 | 90 | -0.014736 | -0.0036932 | 0.01475 | 0.0036981
90 | 92 | 1.5415 | 0.5929 | 1.5557e-09 | 0 | 0 | 0 | 0 | 0 | 1 | -90 | 90 | 0.020709 | 0.0051911 | -0.020702 | -0.0051886
92 | 94 | 1.7246 | 0.66332 | 1.7404e-09 | 0 | 0 | 0 | 0 | 0 | 1 | -90 | 90 | 0.013803 | 0.0034597 | -0.0138 | -0.0034585
98 | 99 | 3.6834 | 1.4167 | 3.7172e-09 | 0 | 0 | 0 | 0 | 0 | 1 | -90 | 90 | 0.043809 | 0.011011 | -0.043734 | -0.010982
94 | 93 | 4.3859 | 1.6869 | 4.4262e-09 | 0 | 0 | 0 | 0 | 0 | 1 | -90 | 90 | 0.0077938 | 0.0019533 | -0.0077909 | -0.0019526
95 | 108 | 16.9657 | 6.5253 | 1.7121e-08 | 0 | 0 | 0 | 0 | 0 | 1 | -90 | 90 | -0.0044581 | -0.0011173 | 0.0044619 | 0.0011171
108 | 107 | 4.8941 | 1.8823 | 4.939e-09 | 0 | 0 | 0 | 0 | 0 | 1 | -90 | 90 | -0.0076036 | -0.0019045 | 0.0076067 | 0.0019053
97 | 103 | 23.9411 | 9.2081 | 2.4161e-08 | 0 | 0 | 0 | 0 | 0 | 1 | -90 | 90 | 0.010603 | 0.0026579 | -0.010573 | -0.0026488
97 | 104 | 9.3344 | 3.5901 | 9.42e-09 | 0 | 0 | 0 | 0 | 0 | 1 | -90 | 90 | -0.011684 | -0.0029285 | 0.011698 | 0.002933
97 | 102 | 5.0562 | 1.9447 | 5.1026e-09 | 0 | 0 | 0 | 0 | 0 | 1 | -90 | 90 | 0.0010815 | 0.00027056 | -0.0010814 | -0.00027103
103 | 105 | 4.283 | 1.6473 | 4.3223e-09 | 0 | 0 | 0 | 0 | 0 | 1 | -90 | 90 | 0.0099644 | 0.0024963 | -0.0099597 | -0.0024949
104 | 106 | 8.3849 | 3.2249 | 8.4618e-09 | 0 | 0 | 0 | 0 | 0 | 1 | -90 | 90 | -0.011698 | -0.002933 | 0.011711 | 0.002937
99 | 100 | 1.4038 | 0.53993 | 1.4167e-09 | 0 | 0 | 0 | 0 | 0 | 1 | -90 | 90 | 0.035677 | 0.008963 | -0.035658 | -0.0089558
100 | 101 | 4.5742 | 1.7593 | 4.6162e-09 | 0 | 0 | 0 | 0 | 0 | 1 | -90 | 90 | 0.029142 | 0.0073229 | -0.029101 | -0.0073074
101 | 110 | 17.7901 | 6.8424 | 1.7953e-08 | 0 | 0 | 0 | 0 | 0 | 1 | -90 | 90 | 0.013748 | 0.0034597 | -0.013712 | -0.0034476
110 | 109 | 26.1779 | 10.0684 | 2.6418e-08 | 0 | 0 | 0 | 0 | 0 | 1 | -90 | 90 | 0.013712 | 0.0034476 | -0.013659 | -0.0034297
105 | 107 | 7.0743 | 2.7209 | 7.1392e-09 | 0 | 0 | 0 | 0 | 0 | 1 | -90 | 90 | 0.0076113 | 0.0019063 | -0.0076067 | -0.0019053
106 | 109 | 28.1185 | 10.8148 | 2.8377e-08 | 0 | 0 | 0 | 0 | 0 | 1 | -90 | 90 | -0.013237 | -0.0033194 | 0.013291 | 0.0033374