## bus_data
BUS_I | BUS_TYPE | Pd | Qd | Gs | Bs | area | Vm | Va | baseKV | zone | Vmax | Vmin
1 | 1 | 0.011381 | 0.0028524 | 0 | 0 | 1 | 0.99917 | -0.005718 | 0.4 | 1 | 1.1 | 0.9
2 | 1 | 0 | 0 | 0 | 0 | 1 | 0.99654 | -0.023811 | 0.4 | 1 | 1.1 | 0.9
3 | 3 | 0.008834 | 0.002214 | 0 | 0 | 1 | 1 | 0 | 0.4 | 1 | 1.1 | 0.9
4 | 1 | 0.014615 | 0.0036628 | 0 | 0 | 1 | 0.99614 | -0.026621 | 0.4 | 1 | 1.1 | 0.9
5 | 1 | 0 | 0 | 0 | 0 | 1 | 0.99474 | -0.036207 | 0.4 | 1 | 1.1 | 0.9
21 | 1 | 0.0072726 | 0.0018227 | 0 | 0 | 1 | 0.98362 | -0.11385 | 0.4 | 1 | 1.1 | 0.9
20 | 1 | 0 | 0 | 0 | 0 | 1 | 0.98176 | -0.127 | 0.4 | 1 | 1.1 | 0.9
6 | 1 | 0.0052783 | 0.0013229 | 0 | 0 | 1 | 0.9714 | -0.20101 | 0.4 | 1 | 1.1 | 0.9
7 | 1 | 0.014403 | 0.0036098 | 0 | 0 | 1 | 0.97116 | -0.20272 | 0.4 | 1 | 1.1 | 0.9
8 | 1 | 0.0077916 | 0.0019528 | 0 | 0 | 1 | 0.97187 | -0.19761 | 0.4 | 1 | 1.1 | 0.9
9 | 1 | 0 | 0 | 0 | 0 | 1 | 0.97099 | -0.20392 | 0.4 | 1 | 1.1 | 0.9
10 | 1 | 0 | 0 | 0 | 0 | 1 | 0.97238 | -0.19394 | 0.4 | 1 | 1.1 | 0.9
11 | 1 | 0.0048038 | 0.0012039 | 0 | 0 | 1 | 0.9707 | -0.206 | 0.4 | 1 | 1.1 | 0.9
13 | 1 | 0.0077244 | 0.0019359 | 0 | 0 | 1 | 0.97294 | -0.18988 | 0.4 | 1 | 1.1 | 0.9
16 | 1 | 0 | 0 | 0 | 0 | 1 | 0.97361 | -0.18505 | 0.4 | 1 | 1.1 | 0.9
14 | 1 | 0.017156 | 0.0042997 | 0 | 0 | 1 | 0.97449 | -0.17879 | 0.4 | 1 | 1.1 | 0.9
15 | 1 | 0.0088718 | 0.0022235 | 0 | 0 | 1 | 0.9755 | -0.17155 | 0.4 | 1 | 1.1 | 0.9
17 | 1 | 0.0086722 | 0.0021735 | 0 | 0 | 1 | 0.97759 | -0.15658 | 0.4 | 1 | 1.1 | 0.9
19 | 1 | 0.0073922 | 0.0018527 | 0 | 0 | 1 | 0.97811 | -0.15286 | 0.4 | 1 | 1.1 | 0.9
22 | 1 | 0.010938 | 0.0027413 | 0 | 0 | 1 | 0.98172 | -0.12728 | 0.4 | 1 | 1.1 | 0.9

## generator_data
GEN_BUS | PG | QG | QMAX | QMIN | VG | MBASE | GEN_STATUS | PMAX | PMIN
3 | 0.13765 | 0.03483 | 10 | -10 | 1 | 100 | 1 | 10 | 0

## branch_data
F_BUS | T_BUS | BR_R | BR_X | BR_B | RATE_A | RATE_B | RATE_C | TAP | SHIFT | BR_STATUS | ANGMIN | ANGMAX | P_in | Q_in | P_out | Q_out
1 | 2 | 2.0414 | 0.78515 | 4.1202e-09 | 0 | 0 | 0 | 0 | 0 | 1 | -90 | 90 | 0.11733 | 0.029724 | -0.11703 | -0.029609
1 | 3 | 0.58906 | 0.22656 | 1.1889e-09 | 0 | 0 | 0 | 0 | 0 | 1 | -90 | 90 | -0.12871 | -0.032576 | 0.12881 | 0.032616
2 | 4 | 2.4862 | 0.95625 | 2.5091e-09 | 0 | 0 | 0 | 0 | 0 | 1 | -90 | 90 | 0.01462 | 0.0036647 | -0.014615 | -0.0036628
2 | 5 | 1.5953 | 0.61357 | 3.2199e-09 | 0 | 0 | 0 | 0 | 0 | 1 | -90 | 90 | 0.10241 | 0.025944 | -0.10223 | -0.025875
5 | 21 | 9.8633 | 3.7936 | 9.9538e-09 | 0 | 0 | 0 | 0 | 0 | 1 | -90 | 90 | 0.10223 | 0.025876 | -0.10112 | -0.02545
21 | 20 | 1.777 | 0.68346 | 1.7933e-09 | 0 | 0 | 0 | 0 | 0 | 1 | -90 | 90 | 0.093848 | 0.023628 | -0.093676 | -0.023562
20 | 19 | 3.9404 | 1.5155 | 3.9766e-09 | 0 | 0 | 0 | 0 | 0 | 1 | -90 | 90 | 0.082738 | 0.02082 | -0.082441 | -0.020706
20 | 22 | 0.3222 | 0.12392 | 3.2516e-10 | 0 | 0 | 0 | 0 | 0 | 1 | -90 | 90 | 0.010938 | 0.0027414 | -0.010938 | -0.0027413
6 | 7 | 1.0974 | 0.42208 | 1.1075e-09 | 0 | 0 | 0 | 0 | 0 | 1 | -90 | 90 | 0.019213 | 0.0048155 | -0.019209 | -0.0048138
6 | 8 | 1.7049 | 0.65572 | 1.7205e-09 | 0 | 0 | 0 | 0 | 0 | 1 | -90 | 90 | -0.024492 | -0.0061383 | 0.024503 | 0.0061426
7 | 9 | 3.0713 | 1.1813 | 3.0995e-09 | 0 | 0 | 0 | 0 | 0 | 1 | -90 | 90 | 0.0048059 | 0.001204 | -0.0048051 | -0.001204
8 | 10 | 1.3995 | 0.53826 | 1.4123e-09 | 0 | 0 | 0 | 0 | 0 | 1 | -90 | 90 | -0.032294 | -0.0080954 | 0.032311 | 0.0081016
9 | 11 | 5.2983 | 2.0378 | 5.3469e-09 | 0 | 0 | 0 | 0 | 0 | 1 | -90 | 90 | 0.0048051 | 0.001204 | -0.0048037 | -0.001204
10 | 13 | 1.5481 | 0.59544 | 1.5624e-09 | 0 | 0 | 0 | 0 | 0 | 1 | -90 | 90 | -0.032311 | -0.0081016 | 0.032329 | 0.0081084
13 | 16 | 1.4918 | 0.57375 | 1.5055e-09 | 0 | 0 | 0 | 0 | 0 | 1 | -90 | 90 | -0.040053 | -0.010044 | 0.04008 | 0.010054
16 | 14 | 1.9323 | 0.74318 | 1.95e-09 | 0 | 0 | 0 | 0 | 0 | 1 | -90 | 90 | -0.04008 | -0.010054 | 0.040115 | 0.010068
14 | 15 | 1.5693 | 0.60358 | 1.5837e-09 | 0 | 0 | 0 | 0 | 0 | 1 | -90 | 90 | -0.057271 | -0.014367 | 0.057328 | 0.014389
15 | 17 | 2.8143 | 1.0824 | 2.8402e-09 | 0 | 0 | 0 | 0 | 0 | 1 | -90 | 90 | -0.0662 | -0.016613 | 0.066338 | 0.016666
17 | 19 | 0.6204 | 0.23861 | 6.2609e-10 | 0 | 0 | 0 | 0 | 0 | 1 | -90 | 90 | -0.07501 | -0.018839 | 0.075049 | 0.018854