## bus_data
BUS_I | BUS_TYPE | Pd | Qd | Gs | Bs | area | Vm | Va | baseKV | zone | Vmax | Vmin
1 | 1 | 0.0054486 | 0.0013655 | 0 | 0 | 1 | 0.99366 | -0.044205 | 0.4 | 1 | 1.1 | 0.9
2 | 1 | 0 | 0 | 0 | 0 | 1 | 0.99395 | -0.042184 | 0.4 | 1 | 1.1 | 0.9
3 | 1 | 0.0097316 | 0.002439 | 0 | 0 | 1 | 0.99327 | -0.046949 | 0.4 | 1 | 1.1 | 0.9
4 | 1 | 0.0054839 | 0.0013744 | 0 | 0 | 1 | 0.99418 | -0.040525 | 0.4 | 1 | 1.1 | 0.9
6 | 1 | 0.0089649 | 0.0022468 | 0 | 0 | 1 | 0.99585 | -0.028626 | 0.4 | 1 | 1.1 | 0.9
8 | 1 | 0.0046807 | 0.0011731 | 0 | 0 | 1 | 0.99278 | -0.049807 | 0.4 | 1 | 1.1 | 0.9
5 | 1 | 0.003659 | 0.00091704 | 0 | 0 | 1 | 0.99747 | -0.017432 | 0.4 | 1 | 1.1 | 0.9
34 | 1 | 0.0090303 | 0.0022632 | 0 | 0 | 1 | 0.99458 | -0.0377 | 0.4 | 1 | 1.1 | 0.9
20 | 1 | 0.0052668 | 0.00132 | 0 | 0 | 1 | 0.99882 | -0.0082952 | 0.4 | 1 | 1.1 | 0.9
17 | 1 | 0 | 0 | 0 | 0 | 1 | 0.99902 | -0.0068898 | 0.4 | 1 | 1.1 | 0.9
35 | 1 | 0.0039565 | 0.0009916 | 0 | 0 | 1 | 0.99535 | -0.032308 | 0.4 | 1 | 1.1 | 0.9
7 | 1 | 0.0077197 | 0.0019347 | 0 | 0 | 1 | 0.99837 | -0.011262 | 0.4 | 1 | 1.1 | 0.9
9 | 3 | 0.0079337 | 0.0019884 | 0 | 0 | 1 | 1 | 0 | 0.4 | 1 | 1.1 | 0.9
10 | 1 | 0 | 0 | 0 | 0 | 1 | 0.98962 | -0.071746 | 0.4 | 1 | 1.1 | 0.9
19 | 1 | 0.0076684 | 0.0019219 | 0 | 0 | 1 | 0.99977 | -0.0016098 | 0.4 | 1 | 1.1 | 0.9
11 | 1 | 0 | 0 | 0 | 0 | 1 | 0.98751 | -0.086446 | 0.4 | 1 | 1.1 | 0.9
32 | 1 | 0.0058853 | 0.001475 | 0 | 0 | 1 | 0.98498 | -0.10418 | 0.4 | 1 | 1.1 | 0.9
30 | 1 | 0 | 0 | 0 | 0 | 1 | 0.98028 | -0.13737 | 0.4 | 1 | 1.1 | 0.9
12 | 1 | 0.0065301 | 0.0016366 | 0 | 0 | 1 | 0.97031 | -0.20872 | 0.4 | 1 | 1.1 | 0.9
13 | 1 | 0.0081538 | 0.0020435 | 0 | 0 | 1 | 0.9708 | -0.2052 | 0.4 | 1 | 1.1 | 0.9
14 | 1 | 0.0084476 | 0.0021172 | 0 | 0 | 1 | 0.9702 | -0.20949 | 0.4 | 1 | 1.1 | 0.9
15 | 1 | 0.0048907 | 0.0012257 | 0 | 0 | 1 | 0.97091 | -0.20438 | 0.4 | 1 | 1.1 | 0.9
26 | 1 | 0.0049698 | 0.0012455 | 0 | 0 | 1 | 0.97179 | -0.19805 | 0.4 | 1 | 1.1 | 0.9
24 | 1 | 0.0068304 | 0.0017119 | 0 | 0 | 1 | 0.97181 | -0.19788 | 0.4 | 1 | 1.1 | 0.9
16 | 1 | 0.0057012 | 0.0014288 | 0 | 0 | 1 | 0.99877 | -0.0086045 | 0.4 | 1 | 1.1 | 0.9
18 | 1 | 0 | 0 | 0 | 0 | 1 | 0.99811 | -0.013235 | 0.4 | 1 | 1.1 | 0.9
21 | 1 | 0.0040393 | 0.0010124 | 0 | 0 | 1 | 0.99766 | -0.016369 | 0.4 | 1 | 1.1 | 0.9
33 | 1 | 0.0073084 | 0.0018317 | 0 | 0 | 1 | 0.99749 | -0.01761 | 0.4 | 1 | 1.1 | 0.9
22 | 1 | 0.0065101 | 0.0016316 | 0 | 0 | 1 | 0.9732 | -0.1879 | 0.4 | 1 | 1.1 | 0.9
23 | 1 | 0.0051572 | 0.0012925 | 0 | 0 | 1 | 0.9733 | -0.1872 | 0.4 | 1 | 1.1 | 0.9
25 | 1 | 0.0081075 | 0.0020319 | 0 | 0 | 1 | 0.97519 | -0.17364 | 0.4 | 1 | 1.1 | 0.9
31 | 1 | 0.0044852 | 0.0011241 | 0 | 0 | 1 | 0.97725 | -0.15895 | 0.4 | 1 | 1.1 | 0.9
29 | 1 | 0.0096316 | 0.0024139 | 0 | 0 | 1 | 0.97736 | -0.15817 | 0.4 | 1 | 1.1 | 0.9
28 | 1 | 0.0022766 | 0.00057058 | 0 | 0 | 1 | 0.97939 | -0.14368 | 0.4 | 1 | 1.1 | 0.9

## generator_data
GEN_BUS | PG | QG | QMAX | QMIN | VG | MBASE | GEN_STATUS | PMAX | PMIN
9 | 0.18091 | 0.04566 | 10 | -10 | 1 | 100 | 1 | 10 | 0

## branch_data
F_BUS | T_BUS | BR_R | BR_X | BR_B | RATE_A | RATE_B | RATE_C | TAP | SHIFT | BR_STATUS | ANGMIN | ANGMAX | P_in | Q_in | P_out | Q_out
1 | 2 | 4.7706 | 1.8349 | 4.8144e-09 | 0 | 0 | 0 | 0 | 0 | 1 | -90 | 90 | -0.0054486 | -0.0013655 | 0.0054501 | 0.0013656
2 | 3 | 6.2947 | 2.421 | 6.3525e-09 | 0 | 0 | 0 | 0 | 0 | 1 | -90 | 90 | 0.009738 | 0.0024408 | -0.0097315 | -0.002439
2 | 4 | 1.4058 | 0.54069 | 1.4187e-09 | 0 | 0 | 0 | 0 | 0 | 1 | -90 | 90 | -0.015188 | -0.0038064 | 0.015192 | 0.0038076
4 | 34 | 1.76 | 0.67692 | 1.7761e-09 | 0 | 0 | 0 | 0 | 0 | 1 | -90 | 90 | -0.020675 | -0.005182 | 0.020683 | 0.005185
6 | 8 | 3.1504 | 1.2117 | 3.1793e-09 | 0 | 0 | 0 | 0 | 0 | 1 | -90 | 90 | 0.088349 | 0.022379 | -0.088085 | -0.022278
6 | 5 | 1.5157 | 0.58297 | 3.0593e-09 | 0 | 0 | 0 | 0 | 0 | 1 | -90 | 90 | -0.097314 | -0.024626 | 0.097468 | 0.024685
8 | 10 | 3.4282 | 1.3185 | 3.4597e-09 | 0 | 0 | 0 | 0 | 0 | 1 | -90 | 90 | 0.083405 | 0.021105 | -0.083147 | -0.021006
5 | 7 | 0.60234 | 0.23167 | 1.2157e-09 | 0 | 0 | 0 | 0 | 0 | 1 | -90 | 90 | -0.13489 | -0.034076 | 0.13501 | 0.034121
5 | 35 | 5.7146 | 2.1979 | 5.767e-09 | 0 | 0 | 0 | 0 | 0 | 1 | -90 | 90 | 0.033762 | 0.0084743 | -0.033692 | -0.0084481
34 | 35 | 2.3404 | 0.90015 | 2.3619e-09 | 0 | 0 | 0 | 0 | 0 | 1 | -90 | 90 | -0.029714 | -0.0074482 | 0.029736 | 0.0074565
20 | 17 | 3.4675 | 1.3336 | 3.4993e-09 | 0 | 0 | 0 | 0 | 0 | 1 | -90 | 90 | -0.0052668 | -0.00132 | 0.0052678 | 0.00132
17 | 19 | 3.0763 | 1.1832 | 3.1046e-09 | 0 | 0 | 0 | 0 | 0 | 1 | -90 | 90 | -0.022334 | -0.0055984 | 0.022351 | 0.0056044
17 | 16 | 1.3065 | 0.50251 | 1.3185e-09 | 0 | 0 | 0 | 0 | 0 | 1 | -90 | 90 | 0.017066 | 0.0042784 | -0.017062 | -0.0042769
7 | 9 | 1.0417 | 0.40064 | 2.1024e-09 | 0 | 0 | 0 | 0 | 0 | 1 | -90 | 90 | -0.14273 | -0.036056 | 0.14295 | 0.036143
9 | 19 | 0.69884 | 0.26879 | 7.0525e-10 | 0 | 0 | 0 | 0 | 0 | 1 | -90 | 90 | 0.030026 | 0.0075287 | -0.030019 | -0.0075262
10 | 11 | 2.2849 | 0.8788 | 2.3058e-09 | 0 | 0 | 0 | 0 | 0 | 1 | -90 | 90 | 0.083147 | 0.021006 | -0.082976 | -0.02094
11 | 32 | 2.7443 | 1.0555 | 2.7695e-09 | 0 | 0 | 0 | 0 | 0 | 1 | -90 | 90 | 0.082976 | 0.02094 | -0.082769 | -0.020861
32 | 30 | 5.4922 | 2.1124 | 5.5426e-09 | 0 | 0 | 0 | 0 | 0 | 1 | -90 | 90 | 0.076884 | 0.019386 | -0.076528 | -0.01925
30 | 28 | 1.0381 | 0.39926 | 1.0476e-09 | 0 | 0 | 0 | 0 | 0 | 1 | -90 | 90 | 0.076528 | 0.01925 | -0.076461 | -0.019224
12 | 13 | 2.8837 | 1.1091 | 2.9102e-09 | 0 | 0 | 0 | 0 | 0 | 1 | -90 | 90 | -0.014978 | -0.003754 | 0.014986 | 0.0037566
12 | 14 | 1.122 | 0.43155 | 1.1323e-09 | 0 | 0 | 0 | 0 | 0 | 1 | -90 | 90 | 0.0084482 | 0.0021174 | -0.0084473 | -0.0021172
13 | 15 | 0.435 | 0.16731 | 4.3899e-10 | 0 | 0 | 0 | 0 | 0 | 1 | -90 | 90 | -0.023139 | -0.0058001 | 0.023142 | 0.0058011
15 | 26 | 2.7763 | 1.0678 | 2.8018e-09 | 0 | 0 | 0 | 0 | 0 | 1 | -90 | 90 | -0.028032 | -0.0070268 | 0.028057 | 0.007036
26 | 24 | 0.061247 | 0.023557 | 6.1809e-11 | 0 | 0 | 0 | 0 | 0 | 1 | -90 | 90 | -0.033027 | -0.0082816 | 0.033027 | 0.0082818
24 | 22 | 3.0881 | 1.1877 | 3.1164e-09 | 0 | 0 | 0 | 0 | 0 | 1 | -90 | 90 | -0.039858 | -0.0099937 | 0.039913 | 0.010015
16 | 18 | 5.2958 | 2.0368 | 5.3443e-09 | 0 | 0 | 0 | 0 | 0 | 1 | -90 | 90 | 0.011361 | 0.0028481 | -0.011354 | -0.0028458
18 | 21 | 3.5813 | 1.3774 | 3.6141e-09 | 0 | 0 | 0 | 0 | 0 | 1 | -90 | 90 | 0.011354 | 0.0028458 | -0.011349 | -0.0028443
21 | 33 | 2.2014 | 0.84667 | 2.2216e-09 | 0 | 0 | 0 | 0 | 0 | 1 | -90 | 90 | 0.0073097 | 0.0018319 | -0.0073084 | -0.0018317
22 | 23 | 0.18712 | 0.071967 | 1.8883e-10 | 0 | 0 | 0 | 0 | 0 | 1 | -90 | 90 | -0.046423 | -0.011646 | 0.046427 | 0.011648
23 | 25 | 3.2556 | 1.2522 | 3.2855e-09 | 0 | 0 | 0 | 0 | 0 | 1 | -90 | 90 | -0.051584 | -0.01294 | 0.051682 | 0.012977
25 | 31 | 3.0585 | 1.1764 | 3.0866e-09 | 0 | 0 | 0 | 0 | 0 | 1 | -90 | 90 | -0.059789 | -0.015009 | 0.059911 | 0.015056
31 | 29 | 0.15089 | 0.058036 | 1.5228e-10 | 0 | 0 | 0 | 0 | 0 | 1 | -90 | 90 | -0.064396 | -0.01618 | 0.064403 | 0.016183
29 | 28 | 2.4507 | 0.94258 | 2.4732e-09 | 0 | 0 | 0 | 0 | 0 | 1 | -90 | 90 | -0.074035 | -0.018597 | 0.074184 | 0.018654