## bus_data
BUS_I | BUS_TYPE | Pd | Qd | Gs | Bs | area | Vm | Va | baseKV | zone | Vmax | Vmin
1 | 1 | 0.06434 | 0.016125 | 0 | 0 | 1 | 0.9837 | -0.1142 | 0.4 | 1 | 1.1 | 0.9
2 | 1 | 0 | 0 | 0 | 0 | 1 | 0.98543 | -0.10195 | 0.4 | 1 | 1.1 | 0.9
4 | 1 | 0 | 0 | 0 | 0 | 1 | 0.98593 | -0.098385 | 0.4 | 1 | 1.1 | 0.9
3 | 1 | 0 | 0 | 0 | 0 | 1 | 0.99156 | -0.058729 | 0.4 | 1 | 1.1 | 0.9
5 | 1 | 0 | 0 | 0 | 0 | 1 | 0.99188 | -0.056506 | 0.4 | 1 | 1.1 | 0.9
6 | 1 | 0.0019802 | 0.00049629 | 0 | 0 | 1 | 0.99046 | -0.066523 | 0.4 | 1 | 1.1 | 0.9
9 | 1 | 0.003202 | 0.00080251 | 0 | 0 | 1 | 0.98903 | -0.076505 | 0.4 | 1 | 1.1 | 0.9
15 | 1 | 0 | 0 | 0 | 0 | 1 | 0.9847 | -0.10707 | 0.4 | 1 | 1.1 | 0.9
7 | 1 | 0.0070352 | 0.0017632 | 0 | 0 | 1 | 0.99433 | -0.039336 | 0.4 | 1 | 1.1 | 0.9
60 | 1 | 0.007614 | 0.0019083 | 0 | 0 | 1 | 0.98929 | -0.074804 | 0.4 | 1 | 1.1 | 0.9
14 | 1 | 0.027799 | 0.006967 | 0 | 0 | 1 | 0.98223 | -0.12468 | 0.4 | 1 | 1.1 | 0.9
8 | 1 | 0 | 0 | 0 | 0 | 1 | 0.99678 | -0.022329 | 0.4 | 1 | 1.1 | 0.9
59 | 1 | 0 | 0 | 0 | 0 | 1 | 0.98897 | -0.077083 | 0.4 | 1 | 1.1 | 0.9
10 | 3 | 0.00098469 | 0.00024679 | 0 | 0 | 1 | 1 | 0 | 0.4 | 1 | 1.1 | 0.9
11 | 1 | 0.0028266 | 0.00070842 | 0 | 0 | 1 | 0.99658 | -0.023682 | 0.4 | 1 | 1.1 | 0.9
50 | 1 | 0.0019652 | 0.00049254 | 0 | 0 | 1 | 0.9986 | -0.0096514 | 0.4 | 1 | 1.1 | 0.9
55 | 1 | 0.0021014 | 0.00052667 | 0 | 0 | 1 | 0.99647 | -0.024497 | 0.4 | 1 | 1.1 | 0.9
37 | 1 | 0.0018669 | 0.00046788 | 0 | 0 | 1 | 0.99457 | -0.037598 | 0.4 | 1 | 1.1 | 0.9
56 | 1 | 0.0014039 | 0.00035186 | 0 | 0 | 1 | 0.99646 | -0.024546 | 0.4 | 1 | 1.1 | 0.9
12 | 1 | 0.0079003 | 0.00198 | 0 | 0 | 1 | 0.98587 | -0.099054 | 0.4 | 1 | 1.1 | 0.9
13 | 1 | 0.0012274 | 0.00030761 | 0 | 0 | 1 | 0.9864 | -0.095331 | 0.4 | 1 | 1.1 | 0.9
63 | 1 | 0.002548 | 0.00063858 | 0 | 0 | 1 | 0.98449 | -0.10898 | 0.4 | 1 | 1.1 | 0.9
58 | 1 | 0.0014595 | 0.00036578 | 0 | 0 | 1 | 0.98831 | -0.0817 | 0.4 | 1 | 1.1 | 0.9
57 | 1 | 0.0027974 | 0.00070111 | 0 | 0 | 1 | 0.98842 | -0.080918 | 0.4 | 1 | 1.1 | 0.9
64 | 1 | 0.0081941 | 0.0020536 | 0 | 0 | 1 | 0.98476 | -0.10679 | 0.4 | 1 | 1.1 | 0.9
65 | 1 | 0.0036433 | 0.00091309 | 0 | 0 | 1 | 0.98673 | -0.092756 | 0.4 | 1 | 1.1 | 0.9
16 | 1 | 0.0027687 | 0.00069389 | 0 | 0 | 1 | 0.97623 | -0.16703 | 0.4 | 1 | 1.1 | 0.9
17 | 1 | 0.001222 | 0.00030627 | 0 | 0 | 1 | 0.97567 | -0.17104 | 0.4 | 1 | 1.1 | 0.9
18 | 1 | 0 | 0 | 0 | 0 | 1 | 0.97664 | -0.16411 | 0.4 | 1 | 1.1 | 0.9
19 | 1 | 0 | 0 | 0 | 0 | 1 | 0.97507 | -0.17536 | 0.4 | 1 | 1.1 | 0.9
20 | 1 | 0.0042185 | 0.0010572 | 0 | 0 | 1 | 0.97838 | -0.15165 | 0.4 | 1 | 1.1 | 0.9
21 | 1 | 0.0018982 | 0.00047574 | 0 | 0 | 1 | 0.97646 | -0.16542 | 0.4 | 1 | 1.1 | 0.9
43 | 1 | 0.0013584 | 0.00034046 | 0 | 0 | 1 | 0.97482 | -0.17715 | 0.4 | 1 | 1.1 | 0.9
49 | 1 | 0.0009071 | 0.00022734 | 0 | 0 | 1 | 0.97498 | -0.176 | 0.4 | 1 | 1.1 | 0.9
27 | 1 | 0 | 0 | 0 | 0 | 1 | 0.98009 | -0.13947 | 0.4 | 1 | 1.1 | 0.9
51 | 1 | 0.0042352 | 0.0010614 | 0 | 0 | 1 | 0.97638 | -0.16601 | 0.4 | 1 | 1.1 | 0.9
42 | 1 | 0.0012914 | 0.00032365 | 0 | 0 | 1 | 0.97459 | -0.17884 | 0.4 | 1 | 1.1 | 0.9
31 | 1 | 0.00065684 | 0.00016462 | 0 | 0 | 1 | 0.97486 | -0.17687 | 0.4 | 1 | 1.1 | 0.9
28 | 1 | 0 | 0 | 0 | 0 | 1 | 0.98069 | -0.13519 | 0.4 | 1 | 1.1 | 0.9
22 | 1 | 0.0038608 | 0.0009676 | 0 | 0 | 1 | 0.97338 | -0.18756 | 0.4 | 1 | 1.1 | 0.9
23 | 1 | 0.00085639 | 0.00021463 | 0 | 0 | 1 | 0.9733 | -0.18814 | 0.4 | 1 | 1.1 | 0.9
24 | 1 | 0 | 0 | 0 | 0 | 1 | 0.97375 | -0.18486 | 0.4 | 1 | 1.1 | 0.9
25 | 1 | 0.00098227 | 0.00024618 | 0 | 0 | 1 | 0.97324 | -0.18854 | 0.4 | 1 | 1.1 | 0.9
26 | 1 | 0.0041385 | 0.0010372 | 0 | 0 | 1 | 0.974 | -0.18309 | 0.4 | 1 | 1.1 | 0.9
61 | 1 | 0.00087418 | 0.00021909 | 0 | 0 | 1 | 0.98659 | -0.09381 | 0.4 | 1 | 1.1 | 0.9
54 | 1 | 0 | 0 | 0 | 0 | 1 | 0.98829 | -0.081743 | 0.4 | 1 | 1.1 | 0.9
41 | 1 | 0.0013065 | 0.00032744 | 0 | 0 | 1 | 0.97431 | -0.18082 | 0.4 | 1 | 1.1 | 0.9
39 | 1 | 0.002844 | 0.00071277 | 0 | 0 | 1 | 0.98038 | -0.13745 | 0.4 | 1 | 1.1 | 0.9
47 | 1 | 0 | 0 | 0 | 0 | 1 | 0.98097 | -0.13323 | 0.4 | 1 | 1.1 | 0.9
38 | 1 | 0.0018895 | 0.00047355 | 0 | 0 | 1 | 0.97965 | -0.14267 | 0.4 | 1 | 1.1 | 0.9
35 | 1 | 0 | 0 | 0 | 0 | 1 | 0.9818 | -0.12732 | 0.4 | 1 | 1.1 | 0.9
46 | 1 | 0.0019354 | 0.00048507 | 0 | 0 | 1 | 0.98086 | -0.13402 | 0.4 | 1 | 1.1 | 0.9
29 | 1 | 0.0020291 | 0.00050853 | 0 | 0 | 1 | 0.97481 | -0.17723 | 0.4 | 1 | 1.1 | 0.9
30 | 1 | 0.00092248 | 0.0002312 | 0 | 0 | 1 | 0.97483 | -0.1771 | 0.4 | 1 | 1.1 | 0.9
32 | 1 | 0.01356 | 0.0033984 | 0 | 0 | 1 | 0.99133 | -0.060232 | 0.4 | 1 | 1.1 | 0.9
33 | 1 | 0.0043567 | 0.0010919 | 0 | 0 | 1 | 0.98644 | -0.09452 | 0.4 | 1 | 1.1 | 0.9
34 | 1 | 0 | 0 | 0 | 0 | 1 | 0.99358 | -0.044541 | 0.4 | 1 | 1.1 | 0.9
53 | 1 | 0.0011216 | 0.00028111 | 0 | 0 | 1 | 0.98948 | -0.073307 | 0.4 | 1 | 1.1 | 0.9
36 | 1 | 0.0030683 | 0.00076898 | 0 | 0 | 1 | 0.99336 | -0.046071 | 0.4 | 1 | 1.1 | 0.9
52 | 1 | 0.0014308 | 0.00035859 | 0 | 0 | 1 | 0.98939 | -0.073941 | 0.4 | 1 | 1.1 | 0.9
44 | 1 | 0.0014262 | 0.00035745 | 0 | 0 | 1 | 0.99321 | -0.047112 | 0.4 | 1 | 1.1 | 0.9
45 | 1 | 0.0025089 | 0.00062878 | 0 | 0 | 1 | 0.99319 | -0.047247 | 0.4 | 1 | 1.1 | 0.9
40 | 1 | 0.00853 | 0.0021378 | 0 | 0 | 1 | 0.97956 | -0.1433 | 0.4 | 1 | 1.1 | 0.9
48 | 1 | 0.0041498 | 0.00104 | 0 | 0 | 1 | 0.97872 | -0.14927 | 0.4 | 1 | 1.1 | 0.9
62 | 1 | 0.0014429 | 0.00036162 | 0 | 0 | 1 | 0.99645 | -0.024623 | 0.4 | 1 | 1.1 | 0.9

## generator_data
GEN_BUS | PG | QG | QMAX | QMIN | VG | MBASE | GEN_STATUS | PMAX | PMIN
10 | 0.23624 | 0.059654 | 10 | -10 | 1 | 100 | 1 | 10 | 0

## branch_data
F_BUS | T_BUS | BR_R | BR_X | BR_B | RATE_A | RATE_B | RATE_C | TAP | SHIFT | BR_STATUS | ANGMIN | ANGMAX | P_in | Q_in | P_out | Q_out
1 | 2 | 2.404 | 0.92461 | 2.4261e-09 | 0 | 0 | 0 | 0 | 0 | 1 | -90 | 90 | -0.06434 | -0.016125 | 0.064449 | 0.016167
2 | 4 | 0.70083 | 0.26955 | 7.0726e-10 | 0 | 0 | 0 | 0 | 0 | 1 | -90 | 90 | -0.064449 | -0.016167 | 0.064481 | 0.016179
4 | 9 | 3.0158 | 1.1599 | 3.0435e-09 | 0 | 0 | 0 | 0 | 0 | 1 | -90 | 90 | -0.092381 | -0.023184 | 0.092662 | 0.023292
4 | 15 | 3.9502 | 1.5193 | 3.9864e-09 | 0 | 0 | 0 | 0 | 0 | 1 | -90 | 90 | 0.0279 | 0.0070049 | -0.027866 | -0.0069923
3 | 5 | 1.1132 | 0.42815 | 1.1234e-09 | 0 | 0 | 0 | 0 | 0 | 1 | -90 | 90 | -0.025627 | -0.0064282 | 0.025635 | 0.0064311
3 | 6 | 3.897 | 1.4988 | 3.9328e-09 | 0 | 0 | 0 | 0 | 0 | 1 | -90 | 90 | 0.025627 | 0.0064282 | -0.0256 | -0.006418
5 | 9 | 2.68 | 1.0308 | 2.7046e-09 | 0 | 0 | 0 | 0 | 0 | 1 | -90 | 90 | 0.096132 | 0.024197 | -0.095864 | -0.024094
5 | 7 | 1.8237 | 0.70143 | 3.6809e-09 | 0 | 0 | 0 | 0 | 0 | 1 | -90 | 90 | -0.12177 | -0.030628 | 0.12206 | 0.03074
6 | 60 | 4.4782 | 1.7224 | 4.5193e-09 | 0 | 0 | 0 | 0 | 0 | 1 | -90 | 90 | 0.023619 | 0.0059217 | -0.023592 | -0.0059117
15 | 14 | 7.9802 | 3.0693 | 8.0534e-09 | 0 | 0 | 0 | 0 | 0 | 1 | -90 | 90 | 0.027866 | 0.0069924 | -0.027798 | -0.006967
7 | 8 | 1.7156 | 0.65985 | 3.4627e-09 | 0 | 0 | 0 | 0 | 0 | 1 | -90 | 90 | -0.12909 | -0.032503 | 0.1294 | 0.032621
60 | 59 | 1.8163 | 0.69857 | 1.8329e-09 | 0 | 0 | 0 | 0 | 0 | 1 | -90 | 90 | 0.015978 | 0.0040034 | -0.015973 | -0.0040017
8 | 10 | 2.1354 | 0.82131 | 4.31e-09 | 0 | 0 | 0 | 0 | 0 | 1 | -90 | 90 | -0.13718 | -0.03457 | 0.13761 | 0.034735
8 | 11 | 2.2511 | 0.86581 | 2.2718e-09 | 0 | 0 | 0 | 0 | 0 | 1 | -90 | 90 | 0.0077769 | 0.0019488 | -0.0077755 | -0.0019485
59 | 57 | 3.0554 | 1.1752 | 3.0834e-09 | 0 | 0 | 0 | 0 | 0 | 1 | -90 | 90 | 0.015973 | 0.0040017 | -0.015965 | -0.0039987
10 | 50 | 1.3056 | 0.50215 | 2.6351e-09 | 0 | 0 | 0 | 0 | 0 | 1 | -90 | 90 | 0.097646 | 0.024672 | -0.097514 | -0.024621
11 | 55 | 2.1289 | 0.81879 | 2.1484e-09 | 0 | 0 | 0 | 0 | 0 | 1 | -90 | 90 | 0.0049488 | 0.0012401 | -0.0049483 | -0.0012401
50 | 37 | 3.8386 | 1.4764 | 7.7476e-09 | 0 | 0 | 0 | 0 | 0 | 1 | -90 | 90 | 0.095549 | 0.024129 | -0.095175 | -0.023986
55 | 56 | 0.22552 | 0.086737 | 2.2758e-10 | 0 | 0 | 0 | 0 | 0 | 1 | -90 | 90 | 0.0028468 | 0.0007134 | -0.0028468 | -0.00071341
37 | 34 | 0.96813 | 0.37236 | 9.7701e-10 | 0 | 0 | 0 | 0 | 0 | 1 | -90 | 90 | 0.093308 | 0.023518 | -0.093217 | -0.023483
56 | 62 | 0.68946 | 0.26518 | 6.9579e-10 | 0 | 0 | 0 | 0 | 0 | 1 | -90 | 90 | 0.0014429 | 0.00036155 | -0.0014429 | -0.00036162
12 | 13 | 4.4974 | 1.7298 | 4.5387e-09 | 0 | 0 | 0 | 0 | 0 | 1 | -90 | 90 | -0.010452 | -0.0026151 | 0.010457 | 0.0026168
12 | 63 | 48.9082 | 18.8108 | 4.9357e-08 | 0 | 0 | 0 | 0 | 0 | 1 | -90 | 90 | 0.0025514 | 0.00063513 | -0.002548 | -0.00063858
13 | 58 | 14.7691 | 5.6804 | 1.4905e-08 | 0 | 0 | 0 | 0 | 0 | 1 | -90 | 90 | -0.011684 | -0.0029244 | 0.011706 | 0.0029314
58 | 57 | 0.75425 | 0.2901 | 7.6117e-10 | 0 | 0 | 0 | 0 | 0 | 1 | -90 | 90 | -0.013166 | -0.0032972 | 0.013167 | 0.0032976
64 | 65 | 21.6637 | 8.3322 | 2.1863e-08 | 0 | 0 | 0 | 0 | 0 | 1 | -90 | 90 | -0.0081941 | -0.0020536 | 0.00821 | 0.0020576
65 | 61 | 15.191 | 5.8427 | 1.533e-08 | 0 | 0 | 0 | 0 | 0 | 1 | -90 | 90 | 0.00087431 | 0.00021765 | -0.00087418 | -0.00021909
65 | 54 | 10.9777 | 4.2222 | 1.1078e-08 | 0 | 0 | 0 | 0 | 0 | 1 | -90 | 90 | -0.012728 | -0.0031884 | 0.012747 | 0.0031948
16 | 17 | 2.5409 | 0.97728 | 2.5642e-09 | 0 | 0 | 0 | 0 | 0 | 1 | -90 | 90 | 0.01957 | 0.0049064 | -0.01956 | -0.0049025
16 | 18 | 1.6284 | 0.62631 | 1.6434e-09 | 0 | 0 | 0 | 0 | 0 | 1 | -90 | 90 | -0.022339 | -0.0056003 | 0.022348 | 0.0056036
17 | 19 | 2.9218 | 1.1238 | 2.9486e-09 | 0 | 0 | 0 | 0 | 0 | 1 | -90 | 90 | 0.018338 | 0.0045962 | -0.018327 | -0.0045923
18 | 20 | 5.4487 | 2.0956 | 5.4987e-09 | 0 | 0 | 0 | 0 | 0 | 1 | -90 | 90 | -0.028483 | -0.0071409 | 0.028532 | 0.0071594
18 | 21 | 2.6629 | 1.0242 | 2.6874e-09 | 0 | 0 | 0 | 0 | 0 | 1 | -90 | 90 | 0.0061348 | 0.0015373 | -0.0061337 | -0.0015371
19 | 43 | 1.6037 | 0.61681 | 1.6184e-09 | 0 | 0 | 0 | 0 | 0 | 1 | -90 | 90 | 0.01381 | 0.0034609 | -0.013807 | -0.0034597
19 | 49 | 1.7431 | 0.67043 | 1.7591e-09 | 0 | 0 | 0 | 0 | 0 | 1 | -90 | 90 | 0.0045164 | 0.0011314 | -0.004516 | -0.0011315
20 | 27 | 4.6526 | 1.7895 | 4.6953e-09 | 0 | 0 | 0 | 0 | 0 | 1 | -90 | 90 | -0.032751 | -0.0082166 | 0.032806 | 0.0082374
21 | 51 | 1.7224 | 0.66245 | 1.7382e-09 | 0 | 0 | 0 | 0 | 0 | 1 | -90 | 90 | 0.0042355 | 0.0010614 | -0.0042351 | -0.0010614
43 | 42 | 1.6731 | 0.64351 | 1.6885e-09 | 0 | 0 | 0 | 0 | 0 | 1 | -90 | 90 | 0.012448 | 0.0031192 | -0.012446 | -0.0031183
49 | 31 | 2.9966 | 1.1525 | 3.0241e-09 | 0 | 0 | 0 | 0 | 0 | 1 | -90 | 90 | 0.0036089 | 0.00090411 | -0.0036085 | -0.00090423
27 | 28 | 1.6396 | 0.6306 | 1.6546e-09 | 0 | 0 | 0 | 0 | 0 | 1 | -90 | 90 | -0.032806 | -0.0082374 | 0.032826 | 0.0082448
42 | 41 | 2.1973 | 0.84512 | 2.2175e-09 | 0 | 0 | 0 | 0 | 0 | 1 | -90 | 90 | 0.011154 | 0.0027946 | -0.011151 | -0.0027937
31 | 30 | 0.93672 | 0.36028 | 9.4532e-10 | 0 | 0 | 0 | 0 | 0 | 1 | -90 | 90 | 0.0029516 | 0.00073961 | -0.0029515 | -0.00073966
28 | 39 | 1.6262 | 0.62547 | 1.6412e-09 | 0 | 0 | 0 | 0 | 0 | 1 | -90 | 90 | 0.017434 | 0.0043697 | -0.017428 | -0.0043678
28 | 47 | 0.48958 | 0.1883 | 4.9407e-10 | 0 | 0 | 0 | 0 | 0 | 1 | -90 | 90 | -0.050259 | -0.012614 | 0.050273 | 0.01262
22 | 23 | 3.8851 | 1.4943 | 3.9207e-09 | 0 | 0 | 0 | 0 | 0 | 1 | -90 | 90 | 0.0018388 | 0.00046004 | -0.0018387 | -0.00046036
22 | 24 | 5.8549 | 2.2519 | 5.9086e-09 | 0 | 0 | 0 | 0 | 0 | 1 | -90 | 90 | -0.0056995 | -0.0014276 | 0.0057016 | 0.0014279
23 | 25 | 4.9796 | 1.9152 | 5.0253e-09 | 0 | 0 | 0 | 0 | 0 | 1 | -90 | 90 | 0.00098231 | 0.00024573 | -0.00098225 | -0.00024618
24 | 26 | 3.8166 | 1.4679 | 3.8516e-09 | 0 | 0 | 0 | 0 | 0 | 1 | -90 | 90 | -0.0057016 | -0.0014279 | 0.005703 | 0.0014281
26 | 41 | 2.8546 | 1.0979 | 2.8808e-09 | 0 | 0 | 0 | 0 | 0 | 1 | -90 | 90 | -0.0098415 | -0.0024653 | 0.0098446 | 0.0024662
54 | 52 | 7.7946 | 2.9979 | 7.8661e-09 | 0 | 0 | 0 | 0 | 0 | 1 | -90 | 90 | -0.012747 | -0.0031948 | 0.012761 | 0.0031993
39 | 38 | 4.4734 | 1.7205 | 4.5144e-09 | 0 | 0 | 0 | 0 | 0 | 1 | -90 | 90 | 0.014584 | 0.003655 | -0.014574 | -0.0036514
47 | 35 | 1.4228 | 0.54725 | 1.4359e-09 | 0 | 0 | 0 | 0 | 0 | 1 | -90 | 90 | -0.052209 | -0.013104 | 0.052251 | 0.013121
47 | 46 | 5.1478 | 1.9799 | 5.1951e-09 | 0 | 0 | 0 | 0 | 0 | 1 | -90 | 90 | 0.0019356 | 0.00048465 | -0.0019354 | -0.00048507
38 | 40 | 0.62531 | 0.2405 | 6.3104e-10 | 0 | 0 | 0 | 0 | 0 | 1 | -90 | 90 | 0.012684 | 0.0031778 | -0.012683 | -0.0031775
35 | 33 | 7.9481 | 3.057 | 8.0211e-09 | 0 | 0 | 0 | 0 | 0 | 1 | -90 | 90 | -0.052251 | -0.013121 | 0.052491 | 0.013212
29 | 30 | 0.83232 | 0.32012 | 8.3996e-10 | 0 | 0 | 0 | 0 | 0 | 1 | -90 | 90 | -0.002029 | -0.00050853 | 0.0020291 | 0.00050847
32 | 33 | 7.7397 | 2.9768 | 7.8108e-09 | 0 | 0 | 0 | 0 | 0 | 1 | -90 | 90 | 0.057121 | 0.014408 | -0.056847 | -0.014304
32 | 34 | 2.3598 | 0.90761 | 2.3814e-09 | 0 | 0 | 0 | 0 | 0 | 1 | -90 | 90 | -0.086023 | -0.021655 | 0.086212 | 0.021728
32 | 53 | 10.912 | 4.1969 | 1.1012e-08 | 0 | 0 | 0 | 0 | 0 | 1 | -90 | 90 | 0.015342 | 0.003849 | -0.015314 | -0.0038394
34 | 36 | 2.8065 | 1.0794 | 2.8322e-09 | 0 | 0 | 0 | 0 | 0 | 1 | -90 | 90 | 0.0070055 | 0.0017553 | -0.007004 | -0.001755
53 | 52 | 0.57018 | 0.2193 | 5.7541e-10 | 0 | 0 | 0 | 0 | 0 | 1 | -90 | 90 | 0.014193 | 0.0035583 | -0.014192 | -0.0035579
36 | 44 | 3.3968 | 1.3065 | 3.428e-09 | 0 | 0 | 0 | 0 | 0 | 1 | -90 | 90 | 0.0039357 | 0.00098606 | -0.0039351 | -0.00098618
44 | 45 | 0.69166 | 0.26602 | 6.9801e-10 | 0 | 0 | 0 | 0 | 0 | 1 | -90 | 90 | 0.0025089 | 0.00062873 | -0.0025089 | -0.00062878
40 | 48 | 17.9218 | 6.893 | 1.8086e-08 | 0 | 0 | 0 | 0 | 0 | 1 | -90 | 90 | 0.0041532 | 0.0010396 | -0.0041498 | -0.0010401