## bus_data
BUS_I | BUS_TYPE | Pd | Qd | Gs | Bs | area | Vm | Va | baseKV | zone | Vmax | Vmin
1 | 1 | 0.0084537 | 0.0021187 | 0 | 0 | 1 | 0.99221 | -0.054475 | 0.4 | 1 | 1.1 | 0.9
2 | 1 | 0 | 0 | 0 | 0 | 1 | 0.99268 | -0.051204 | 0.4 | 1 | 1.1 | 0.9
3 | 1 | 0.018264 | 0.0045774 | 0 | 0 | 1 | 0.98973 | -0.072012 | 0.4 | 1 | 1.1 | 0.9
4 | 1 | 0 | 0 | 0 | 0 | 1 | 0.99319 | -0.047579 | 0.4 | 1 | 1.1 | 0.9
27 | 3 | 0 | 0 | 0 | 0 | 1 | 1 | 0 | 0.4 | 1 | 1.1 | 0.9
7 | 1 | 0 | 0 | 0 | 0 | 1 | 0.99264 | -0.051457 | 0.4 | 1 | 1.1 | 0.9
26 | 1 | 0.0016605 | 0.00041617 | 0 | 0 | 1 | 0.99312 | -0.048085 | 0.4 | 1 | 1.1 | 0.9
28 | 1 | 0 | 0 | 0 | 0 | 1 | 0.99852 | -0.010297 | 0.4 | 1 | 1.1 | 0.9
30 | 1 | 0.0040445 | 0.0010136 | 0 | 0 | 1 | 0.9999 | -0.00068567 | 0.4 | 1 | 1.1 | 0.9
8 | 1 | 0.0019392 | 0.00048601 | 0 | 0 | 1 | 0.99196 | -0.056216 | 0.4 | 1 | 1.1 | 0.9
5 | 1 | 0.0031843 | 0.00079807 | 0 | 0 | 1 | 0.99252 | -0.05231 | 0.4 | 1 | 1.1 | 0.9
15 | 1 | 0.0036457 | 0.00091369 | 0 | 0 | 1 | 0.99103 | -0.062793 | 0.4 | 1 | 1.1 | 0.9
14 | 1 | 0.0068707 | 0.001722 | 0 | 0 | 1 | 0.99091 | -0.063632 | 0.4 | 1 | 1.1 | 0.9
9 | 1 | 0.0075663 | 0.0018963 | 0 | 0 | 1 | 0.99017 | -0.068917 | 0.4 | 1 | 1.1 | 0.9
10 | 1 | 0.0073118 | 0.0018325 | 0 | 0 | 1 | 0.99038 | -0.067385 | 0.4 | 1 | 1.1 | 0.9
11 | 1 | 0.0019738 | 0.00049468 | 0 | 0 | 1 | 0.99016 | -0.068994 | 0.4 | 1 | 1.1 | 0.9
12 | 1 | 0.0083466 | 0.0020919 | 0 | 0 | 1 | 0.99083 | -0.06425 | 0.4 | 1 | 1.1 | 0.9
16 | 1 | 0.011145 | 0.0027932 | 0 | 0 | 1 | 0.9963 | -0.025902 | 0.4 | 1 | 1.1 | 0.9
17 | 1 | 0.018257 | 0.0045755 | 0 | 0 | 1 | 0.99666 | -0.023349 | 0.4 | 1 | 1.1 | 0.9
18 | 1 | 0 | 0 | 0 | 0 | 1 | 0.99711 | -0.0202 | 0.4 | 1 | 1.1 | 0.9
24 | 1 | 0 | 0 | 0 | 0 | 1 | 0.99745 | -0.017858 | 0.4 | 1 | 1.1 | 0.9
29 | 1 | 0.011984 | 0.0030034 | 0 | 0 | 1 | 0.99719 | -0.019635 | 0.4 | 1 | 1.1 | 0.9
19 | 1 | 0.010111 | 0.002534 | 0 | 0 | 1 | 0.99578 | -0.029516 | 0.4 | 1 | 1.1 | 0.9
20 | 1 | 0 | 0 | 0 | 0 | 1 | 0.99695 | -0.021284 | 0.4 | 1 | 1.1 | 0.9
21 | 1 | 0 | 0 | 0 | 0 | 1 | 0.9947 | -0.037063 | 0.4 | 1 | 1.1 | 0.9
22 | 1 | 0.0041465 | 0.0010392 | 0 | 0 | 1 | 0.99771 | -0.015997 | 0.4 | 1 | 1.1 | 0.9
23 | 1 | 0.035282 | 0.0088425 | 0 | 0 | 1 | 0.99323 | -0.047421 | 0.4 | 1 | 1.1 | 0.9

## generator_data
GEN_BUS | PG | QG | QMAX | QMIN | VG | MBASE | GEN_STATUS | PMAX | PMIN
27 | 0.16523 | 0.041542 | 10 | -10 | 1 | 100 | 1 | 10 | 0

## branch_data
F_BUS | T_BUS | BR_R | BR_X | BR_B | RATE_A | RATE_B | RATE_C | TAP | SHIFT | BR_STATUS | ANGMIN | ANGMAX | P_in | Q_in | P_out | Q_out
1 | 2 | 4.9635 | 1.909 | 5.009e-09 | 0 | 0 | 0 | 0 | 0 | 1 | -90 | 90 | -0.0084537 | -0.0021187 | 0.0084575 | 0.0021197
2 | 3 | 14.5761 | 5.6062 | 1.471e-08 | 0 | 0 | 0 | 0 | 0 | 1 | -90 | 90 | 0.018317 | 0.0045962 | -0.018264 | -0.0045774
2 | 4 | 1.7413 | 0.66975 | 1.7573e-09 | 0 | 0 | 0 | 0 | 0 | 1 | -90 | 90 | -0.026774 | -0.0067159 | 0.026788 | 0.0067209
4 | 27 | 8.8886 | 3.4187 | 8.9702e-09 | 0 | 0 | 0 | 0 | 0 | 1 | -90 | 90 | -0.069382 | -0.017407 | 0.069843 | 0.017583
4 | 7 | 1.2191 | 0.4689 | 1.2303e-09 | 0 | 0 | 0 | 0 | 0 | 1 | -90 | 90 | 0.040933 | 0.01027 | -0.040911 | -0.010262
4 | 26 | 3.9137 | 1.5053 | 3.9496e-09 | 0 | 0 | 0 | 0 | 0 | 1 | -90 | 90 | 0.0016607 | 0.00041583 | -0.0016605 | -0.00041617
27 | 28 | 1.4726 | 0.5664 | 1.4862e-09 | 0 | 0 | 0 | 0 | 0 | 1 | -90 | 90 | 0.09134 | 0.022945 | -0.09121 | -0.022895
27 | 30 | 2.2076 | 0.84908 | 2.2279e-09 | 0 | 0 | 0 | 0 | 0 | 1 | -90 | 90 | 0.0040448 | 0.0010136 | -0.0040445 | -0.0010136
7 | 8 | 1.6207 | 0.62333 | 1.6355e-09 | 0 | 0 | 0 | 0 | 0 | 1 | -90 | 90 | 0.037727 | 0.009464 | -0.037702 | -0.0094546
7 | 5 | 3.4367 | 1.3218 | 3.4683e-09 | 0 | 0 | 0 | 0 | 0 | 1 | -90 | 90 | 0.0031847 | 0.00079787 | -0.0031843 | -0.00079807
28 | 24 | 2.37 | 0.91155 | 2.3918e-09 | 0 | 0 | 0 | 0 | 0 | 1 | -90 | 90 | 0.041458 | 0.010399 | -0.041415 | -0.010383
28 | 22 | 1.493 | 0.57424 | 1.5067e-09 | 0 | 0 | 0 | 0 | 0 | 1 | -90 | 90 | 0.049752 | 0.012496 | -0.049712 | -0.012481
8 | 15 | 2.3577 | 0.90682 | 2.3794e-09 | 0 | 0 | 0 | 0 | 0 | 1 | -90 | 90 | 0.035763 | 0.0089686 | -0.03573 | -0.0089563
15 | 14 | 0.3348 | 0.12877 | 3.3787e-10 | 0 | 0 | 0 | 0 | 0 | 1 | -90 | 90 | 0.032084 | 0.0080426 | -0.032081 | -0.0080412
14 | 12 | 0.31338 | 0.12053 | 3.1626e-10 | 0 | 0 | 0 | 0 | 0 | 1 | -90 | 90 | 0.02521 | 0.0063193 | -0.025208 | -0.0063185
9 | 10 | 2.0508 | 0.78878 | 2.0696e-09 | 0 | 0 | 0 | 0 | 0 | 1 | -90 | 90 | -0.00954 | -0.0023909 | 0.0095421 | 0.0023915
9 | 11 | 0.49653 | 0.19097 | 5.0108e-10 | 0 | 0 | 0 | 0 | 0 | 1 | -90 | 90 | 0.0019738 | 0.00049464 | -0.0019738 | -0.00049468
10 | 12 | 2.378 | 0.91463 | 2.3999e-09 | 0 | 0 | 0 | 0 | 0 | 1 | -90 | 90 | -0.016854 | -0.004224 | 0.016861 | 0.0042266
16 | 17 | 2.9616 | 1.1391 | 2.9888e-09 | 0 | 0 | 0 | 0 | 0 | 1 | -90 | 90 | -0.011145 | -0.0027932 | 0.011149 | 0.0027945
17 | 18 | 1.3865 | 0.53328 | 1.3992e-09 | 0 | 0 | 0 | 0 | 0 | 1 | -90 | 90 | -0.029406 | -0.00737 | 0.029419 | 0.0073748
18 | 24 | 1.0315 | 0.39675 | 1.041e-09 | 0 | 0 | 0 | 0 | 0 | 1 | -90 | 90 | -0.029419 | -0.0073748 | 0.029428 | 0.0073784
24 | 29 | 1.921 | 0.73884 | 1.9386e-09 | 0 | 0 | 0 | 0 | 0 | 1 | -90 | 90 | 0.011987 | 0.0030043 | -0.011984 | -0.0030034
19 | 20 | 2.3449 | 0.90188 | 2.3664e-09 | 0 | 0 | 0 | 0 | 0 | 1 | -90 | 90 | -0.04548 | -0.01141 | 0.045532 | 0.011429
19 | 21 | 2.7594 | 1.0613 | 2.7847e-09 | 0 | 0 | 0 | 0 | 0 | 1 | -90 | 90 | 0.03537 | 0.0088756 | -0.035333 | -0.0088616
20 | 22 | 1.5086 | 0.58023 | 1.5224e-09 | 0 | 0 | 0 | 0 | 0 | 1 | -90 | 90 | -0.045532 | -0.011429 | 0.045566 | 0.011442
21 | 23 | 3.7781 | 1.4531 | 3.8127e-09 | 0 | 0 | 0 | 0 | 0 | 1 | -90 | 90 | 0.035333 | 0.0088616 | -0.035282 | -0.0088425