## bus_data
BUS_I | BUS_TYPE | Pd | Qd | Gs | Bs | area | Vm | Va | baseKV | zone | Vmax | Vmin
1 | 1 | 0.021096 | 0.0052872 | 0 | 0 | 1 | 0.99962 | -0.0026791 | 0.4 | 1 | 1.1 | 0.9
2 | 3 | 0.025749 | 0.0064533 | 0 | 0 | 1 | 1 | 0 | 0.4 | 1 | 1.1 | 0.9
3 | 1 | 0.0027039 | 0.00067766 | 0 | 0 | 1 | 0.99757 | -0.016926 | 0.4 | 1 | 1.1 | 0.9
4 | 1 | 0.018697 | 0.0046859 | 0 | 0 | 1 | 0.99723 | -0.019164 | 0.4 | 1 | 1.1 | 0.9
5 | 1 | 0.0042245 | 0.0010588 | 0 | 0 | 1 | 0.99707 | -0.020461 | 0.4 | 1 | 1.1 | 0.9
29 | 1 | 0 | 0 | 0 | 0 | 1 | 0.99279 | -0.049943 | 0.4 | 1 | 1.1 | 0.9
19 | 1 | 0.0020329 | 0.0005095 | 0 | 0 | 1 | 0.99629 | -0.025883 | 0.4 | 1 | 1.1 | 0.9
23 | 1 | 0.0078595 | 0.0019698 | 0 | 0 | 1 | 0.99123 | -0.060868 | 0.4 | 1 | 1.1 | 0.9
20 | 1 | 0.0055651 | 0.0013947 | 0 | 0 | 1 | 0.99503 | -0.034771 | 0.4 | 1 | 1.1 | 0.9
6 | 1 | 0.0033765 | 0.00084624 | 0 | 0 | 1 | 0.99257 | -0.052068 | 0.4 | 1 | 1.1 | 0.9
7 | 1 | 0.005644 | 0.0014145 | 0 | 0 | 1 | 0.99187 | -0.056973 | 0.4 | 1 | 1.1 | 0.9
8 | 1 | 0 | 0 | 0 | 0 | 1 | 0.99333 | -0.046688 | 0.4 | 1 | 1.1 | 0.9
9 | 1 | 0.014935 | 0.0037432 | 0 | 0 | 1 | 0.99135 | -0.060659 | 0.4 | 1 | 1.1 | 0.9
10 | 1 | 0 | 0 | 0 | 0 | 1 | 0.99408 | -0.041401 | 0.4 | 1 | 1.1 | 0.9
30 | 1 | 0.0019118 | 0.00047914 | 0 | 0 | 1 | 0.99134 | -0.060717 | 0.4 | 1 | 1.1 | 0.9
17 | 1 | 0.012833 | 0.0032162 | 0 | 0 | 1 | 0.99368 | -0.044215 | 0.4 | 1 | 1.1 | 0.9
21 | 1 | 0.0071229 | 0.0017852 | 0 | 0 | 1 | 0.99501 | -0.034884 | 0.4 | 1 | 1.1 | 0.9
16 | 1 | 0.0049769 | 0.0012473 | 0 | 0 | 1 | 0.99354 | -0.045224 | 0.4 | 1 | 1.1 | 0.9
11 | 1 | 0.0066936 | 0.0016776 | 0 | 0 | 1 | 0.9824 | -0.12312 | 0.4 | 1 | 1.1 | 0.9
12 | 1 | 0.0058299 | 0.0014611 | 0 | 0 | 1 | 0.98134 | -0.13065 | 0.4 | 1 | 1.1 | 0.9
13 | 1 | 0.007967 | 0.0019967 | 0 | 0 | 1 | 0.98441 | -0.10887 | 0.4 | 1 | 1.1 | 0.9
14 | 1 | 0 | 0 | 0 | 0 | 1 | 0.98016 | -0.13905 | 0.4 | 1 | 1.1 | 0.9
15 | 1 | 0.0071785 | 0.0017991 | 0 | 0 | 1 | 0.98667 | -0.092907 | 0.4 | 1 | 1.1 | 0.9
24 | 1 | 0.0054845 | 0.0013745 | 0 | 0 | 1 | 0.97964 | -0.14276 | 0.4 | 1 | 1.1 | 0.9
25 | 1 | 0.035319 | 0.0088518 | 0 | 0 | 1 | 0.97765 | -0.15699 | 0.4 | 1 | 1.1 | 0.9
22 | 1 | 0.011158 | 0.0027965 | 0 | 0 | 1 | 0.98785 | -0.08458 | 0.4 | 1 | 1.1 | 0.9
27 | 1 | 0 | 0 | 0 | 0 | 1 | 0.97959 | -0.14311 | 0.4 | 1 | 1.1 | 0.9
26 | 1 | 0.0048103 | 0.0012056 | 0 | 0 | 1 | 0.97917 | -0.1461 | 0.4 | 1 | 1.1 | 0.9
31 | 1 | 0.0093823 | 0.0023514 | 0 | 0 | 1 | 0.97843 | -0.15138 | 0.4 | 1 | 1.1 | 0.9

## generator_data
GEN_BUS | PG | QG | QMAX | QMIN | VG | MBASE | GEN_STATUS | PMAX | PMIN
2 | 0.23485 | 0.059161 | 10 | -10 | 1 | 100 | 1 | 10 | 0

## branch_data
F_BUS | T_BUS | BR_R | BR_X | BR_B | RATE_A | RATE_B | RATE_C | TAP | SHIFT | BR_STATUS | ANGMIN | ANGMAX | P_in | Q_in | P_out | Q_out
1 | 2 | 0.40355 | 0.15521 | 4.0726e-10 | 0 | 0 | 0 | 0 | 0 | 1 | -90 | 90 | -0.086808 | -0.021805 | 0.086841 | 0.021818
1 | 3 | 2.8321 | 1.0893 | 2.8581e-09 | 0 | 0 | 0 | 0 | 0 | 1 | -90 | 90 | 0.065712 | 0.016518 | -0.065582 | -0.016468
2 | 4 | 2.0674 | 0.79516 | 4.1728e-09 | 0 | 0 | 0 | 0 | 0 | 1 | -90 | 90 | 0.12226 | 0.03089 | -0.12193 | -0.030764
3 | 5 | 0.73102 | 0.28116 | 7.3773e-10 | 0 | 0 | 0 | 0 | 0 | 1 | -90 | 90 | 0.062878 | 0.015791 | -0.062847 | -0.015779
4 | 29 | 3.9026 | 1.501 | 3.9384e-09 | 0 | 0 | 0 | 0 | 0 | 1 | -90 | 90 | 0.10324 | 0.026078 | -0.10279 | -0.025907
5 | 19 | 1.2012 | 0.462 | 1.2122e-09 | 0 | 0 | 0 | 0 | 0 | 1 | -90 | 90 | 0.058623 | 0.01472 | -0.058578 | -0.014703
29 | 23 | 1.3769 | 0.52958 | 1.3896e-09 | 0 | 0 | 0 | 0 | 0 | 1 | -90 | 90 | 0.10279 | 0.025908 | -0.10263 | -0.025847
19 | 20 | 2.0355 | 0.78288 | 2.0542e-09 | 0 | 0 | 0 | 0 | 0 | 1 | -90 | 90 | 0.056545 | 0.014194 | -0.056476 | -0.014167
23 | 22 | 3.2227 | 1.2395 | 3.2523e-09 | 0 | 0 | 0 | 0 | 0 | 1 | -90 | 90 | 0.094775 | 0.023878 | -0.094462 | -0.023757
20 | 21 | 0.028726 | 0.011049 | 2.899e-11 | 0 | 0 | 0 | 0 | 0 | 1 | -90 | 90 | 0.050911 | 0.012772 | -0.05091 | -0.012772
6 | 7 | 2.7961 | 1.0754 | 2.8217e-09 | 0 | 0 | 0 | 0 | 0 | 1 | -90 | 90 | 0.022515 | 0.0056454 | -0.0225 | -0.0056398
6 | 8 | 2.6708 | 1.0272 | 2.6953e-09 | 0 | 0 | 0 | 0 | 0 | 1 | -90 | 90 | -0.025892 | -0.0064917 | 0.025911 | 0.0064988
7 | 9 | 2.8021 | 1.0777 | 2.8278e-09 | 0 | 0 | 0 | 0 | 0 | 1 | -90 | 90 | 0.016856 | 0.0042253 | -0.016847 | -0.0042223
8 | 10 | 2.6279 | 1.0108 | 2.6521e-09 | 0 | 0 | 0 | 0 | 0 | 1 | -90 | 90 | -0.025911 | -0.0064988 | 0.02593 | 0.0065059
9 | 30 | 0.39136 | 0.15052 | 3.9495e-10 | 0 | 0 | 0 | 0 | 0 | 1 | -90 | 90 | 0.0019118 | 0.00047911 | -0.0019118 | -0.00047914
10 | 17 | 2.033 | 0.78192 | 2.0517e-09 | 0 | 0 | 0 | 0 | 0 | 1 | -90 | 90 | 0.017817 | 0.004466 | -0.01781 | -0.0044636
10 | 21 | 1.9219 | 0.73917 | 1.9395e-09 | 0 | 0 | 0 | 0 | 0 | 1 | -90 | 90 | -0.043747 | -0.010972 | 0.043787 | 0.010987
17 | 16 | 2.6064 | 1.0025 | 2.6303e-09 | 0 | 0 | 0 | 0 | 0 | 1 | -90 | 90 | 0.0049776 | 0.0012473 | -0.0049769 | -0.0012473
11 | 12 | 1.5542 | 0.59777 | 1.5685e-09 | 0 | 0 | 0 | 0 | 0 | 1 | -90 | 90 | 0.061065 | 0.015334 | -0.061001 | -0.01531
11 | 13 | 2.658 | 1.0223 | 2.6824e-09 | 0 | 0 | 0 | 0 | 0 | 1 | -90 | 90 | -0.067759 | -0.017012 | 0.067893 | 0.017063
12 | 14 | 1.9134 | 0.73593 | 1.931e-09 | 0 | 0 | 0 | 0 | 0 | 1 | -90 | 90 | 0.055171 | 0.013849 | -0.055107 | -0.013824
13 | 15 | 2.6747 | 1.0287 | 2.6993e-09 | 0 | 0 | 0 | 0 | 0 | 1 | -90 | 90 | -0.07586 | -0.01906 | 0.076029 | 0.019125
14 | 24 | 2.3551 | 0.90582 | 2.3767e-09 | 0 | 0 | 0 | 0 | 0 | 1 | -90 | 90 | 0.0197 | 0.0049394 | -0.01969 | -0.0049358
14 | 25 | 6.3406 | 2.4387 | 6.3987e-09 | 0 | 0 | 0 | 0 | 0 | 1 | -90 | 90 | 0.035406 | 0.008885 | -0.035319 | -0.0088518
15 | 22 | 1.2786 | 0.49178 | 1.2904e-09 | 0 | 0 | 0 | 0 | 0 | 1 | -90 | 90 | -0.083207 | -0.020924 | 0.083304 | 0.020961
24 | 27 | 0.30621 | 0.11777 | 3.0902e-10 | 0 | 0 | 0 | 0 | 0 | 1 | -90 | 90 | 0.014206 | 0.0035612 | -0.014205 | -0.003561
27 | 26 | 2.6388 | 1.0149 | 2.663e-09 | 0 | 0 | 0 | 0 | 0 | 1 | -90 | 90 | 0.014205 | 0.003561 | -0.014199 | -0.003559
26 | 31 | 7.0125 | 2.6971 | 7.0769e-09 | 0 | 0 | 0 | 0 | 0 | 1 | -90 | 90 | 0.009389 | 0.0023534 | -0.0093822 | -0.0023514