## bus_data
BUS_I | BUS_TYPE | Pd | Qd | Gs | Bs | area | Vm | Va | baseKV | zone | Vmax | Vmin
1 | 1 | 0.0061429 | 0.0015395 | 0 | 0 | 1 | 0.99658 | -0.023965 | 0.4 | 1 | 1.1 | 0.9
2 | 1 | 0.0031474 | 0.00078882 | 0 | 0 | 1 | 0.99614 | -0.02706 | 0.4 | 1 | 1.1 | 0.9
3 | 1 | 0 | 0 | 0 | 0 | 1 | 0.99708 | -0.020489 | 0.4 | 1 | 1.1 | 0.9
4 | 1 | 0.0069783 | 0.0017489 | 0 | 0 | 1 | 0.99602 | -0.027893 | 0.4 | 1 | 1.1 | 0.9
5 | 1 | 0 | 0 | 0 | 0 | 1 | 0.99755 | -0.017125 | 0.4 | 1 | 1.1 | 0.9
6 | 1 | 0 | 0 | 0 | 0 | 1 | 0.99663 | -0.02362 | 0.4 | 1 | 1.1 | 0.9
25 | 1 | 0.0011693 | 0.00029305 | 0 | 0 | 1 | 0.99599 | -0.028083 | 0.4 | 1 | 1.1 | 0.9
12 | 1 | 0.0067871 | 0.001701 | 0 | 0 | 1 | 0.99824 | -0.012296 | 0.4 | 1 | 1.1 | 0.9
26 | 1 | 0.0040481 | 0.0010146 | 0 | 0 | 1 | 0.9963 | -0.02593 | 0.4 | 1 | 1.1 | 0.9
9 | 1 | 0 | 0 | 0 | 0 | 1 | 0.99846 | -0.010741 | 0.4 | 1 | 1.1 | 0.9
7 | 1 | 0.017596 | 0.0044099 | 0 | 0 | 1 | 0.99765 | -0.016446 | 0.4 | 1 | 1.1 | 0.9
8 | 1 | 0.013172 | 0.0033013 | 0 | 0 | 1 | 0.99738 | -0.018336 | 0.4 | 1 | 1.1 | 0.9
10 | 1 | 0.0033437 | 0.000838 | 0 | 0 | 1 | 0.99736 | -0.018516 | 0.4 | 1 | 1.1 | 0.9
11 | 3 | 0.0088321 | 0.0022135 | 0 | 0 | 1 | 1 | 0 | 0.4 | 1 | 1.1 | 0.9
18 | 1 | 0.00332 | 0.00083208 | 0 | 0 | 1 | 0.99728 | -0.019081 | 0.4 | 1 | 1.1 | 0.9
16 | 1 | 0.0061844 | 0.00155 | 0 | 0 | 1 | 0.99887 | -0.0078833 | 0.4 | 1 | 1.1 | 0.9
15 | 1 | 0 | 0 | 0 | 0 | 1 | 0.99627 | -0.026033 | 0.4 | 1 | 1.1 | 0.9
13 | 1 | 0.014691 | 0.0036819 | 0 | 0 | 1 | 0.99526 | -0.033119 | 0.4 | 1 | 1.1 | 0.9
14 | 1 | 0.0079569 | 0.0019942 | 0 | 0 | 1 | 0.99511 | -0.034179 | 0.4 | 1 | 1.1 | 0.9
17 | 1 | 0 | 0 | 0 | 0 | 1 | 0.9954 | -0.03213 | 0.4 | 1 | 1.1 | 0.9
24 | 1 | 0 | 0 | 0 | 0 | 1 | 0.99387 | -0.042947 | 0.4 | 1 | 1.1 | 0.9
21 | 1 | 0.036848 | 0.009235 | 0 | 0 | 1 | 0.99325 | -0.047284 | 0.4 | 1 | 1.1 | 0.9
27 | 1 | 0.0097615 | 0.0024465 | 0 | 0 | 1 | 0.99344 | -0.045929 | 0.4 | 1 | 1.1 | 0.9
22 | 1 | 0.020885 | 0.0052342 | 0 | 0 | 1 | 0.99237 | -0.053475 | 0.4 | 1 | 1.1 | 0.9
20 | 1 | 0.0039213 | 0.00098276 | 0 | 0 | 1 | 0.99215 | -0.055011 | 0.4 | 1 | 1.1 | 0.9
23 | 1 | 0.0049157 | 0.001232 | 0 | 0 | 1 | 0.9922 | -0.054681 | 0.4 | 1 | 1.1 | 0.9

## generator_data
GEN_BUS | PG | QG | QMAX | QMIN | VG | MBASE | GEN_STATUS | PMAX | PMIN
11 | 0.18052 | 0.045345 | 10 | -10 | 1 | 100 | 1 | 10 | 0

## branch_data
F_BUS | T_BUS | BR_R | BR_X | BR_B | RATE_A | RATE_B | RATE_C | TAP | SHIFT | BR_STATUS | ANGMIN | ANGMAX | P_in | Q_in | P_out | Q_out
1 | 2 | 3.5419 | 1.3623 | 3.5744e-09 | 0 | 0 | 0 | 0 | 0 | 1 | -90 | 90 | 0.011301 | 0.0028323 | -0.011296 | -0.0028308
1 | 3 | 2.5795 | 0.99211 | 2.6031e-09 | 0 | 0 | 0 | 0 | 0 | 1 | -90 | 90 | -0.017444 | -0.0043719 | 0.017452 | 0.0043749
2 | 4 | 1.3207 | 0.50796 | 1.3328e-09 | 0 | 0 | 0 | 0 | 0 | 1 | -90 | 90 | 0.0081486 | 0.002042 | -0.0081476 | -0.0020418
3 | 5 | 2.0264 | 0.7794 | 2.045e-09 | 0 | 0 | 0 | 0 | 0 | 1 | -90 | 90 | -0.021503 | -0.0053888 | 0.021513 | 0.0053925
3 | 6 | 9.9902 | 3.8424 | 1.0082e-08 | 0 | 0 | 0 | 0 | 0 | 1 | -90 | 90 | 0.0040512 | 0.001014 | -0.0040494 | -0.0010143
4 | 25 | 2.1038 | 0.80917 | 2.1232e-09 | 0 | 0 | 0 | 0 | 0 | 1 | -90 | 90 | 0.0011693 | 0.00029286 | -0.0011693 | -0.00029305
5 | 12 | 2.9119 | 1.12 | 2.9386e-09 | 0 | 0 | 0 | 0 | 0 | 1 | -90 | 90 | -0.021513 | -0.0053925 | 0.021528 | 0.0053977
6 | 26 | 7.3734 | 2.8359 | 7.4411e-09 | 0 | 0 | 0 | 0 | 0 | 1 | -90 | 90 | 0.0040494 | 0.0010143 | -0.0040481 | -0.0010146
12 | 9 | 0.7135 | 0.27442 | 7.2005e-10 | 0 | 0 | 0 | 0 | 0 | 1 | -90 | 90 | -0.028315 | -0.0070987 | 0.028321 | 0.007101
9 | 11 | 2.1251 | 0.81736 | 2.1446e-09 | 0 | 0 | 0 | 0 | 0 | 1 | -90 | 90 | -0.065788 | -0.016495 | 0.065886 | 0.016533
9 | 7 | 1.9773 | 0.7605 | 1.9955e-09 | 0 | 0 | 0 | 0 | 0 | 1 | -90 | 90 | 0.037467 | 0.0093942 | -0.037437 | -0.009383
7 | 8 | 1.235 | 0.47498 | 1.2463e-09 | 0 | 0 | 0 | 0 | 0 | 1 | -90 | 90 | 0.019842 | 0.0049731 | -0.019836 | -0.0049713
8 | 10 | 0.34965 | 0.13448 | 3.5286e-10 | 0 | 0 | 0 | 0 | 0 | 1 | -90 | 90 | 0.0066641 | 0.00167 | -0.0066639 | -0.00167
10 | 18 | 2.2025 | 0.8471 | 2.2227e-09 | 0 | 0 | 0 | 0 | 0 | 1 | -90 | 90 | 0.0033203 | 0.00083195 | -0.00332 | -0.00083208
11 | 16 | 0.97507 | 0.37503 | 1.968e-09 | 0 | 0 | 0 | 0 | 0 | 1 | -90 | 90 | 0.1058 | 0.026599 | -0.10569 | -0.026555
16 | 15 | 2.3763 | 0.91396 | 2.3981e-09 | 0 | 0 | 0 | 0 | 0 | 1 | -90 | 90 | 0.099504 | 0.025005 | -0.099253 | -0.024909
15 | 17 | 1.0315 | 0.39675 | 1.041e-09 | 0 | 0 | 0 | 0 | 0 | 1 | -90 | 90 | 0.076582 | 0.019224 | -0.076517 | -0.019199
15 | 13 | 4.0407 | 1.5541 | 4.0778e-09 | 0 | 0 | 0 | 0 | 0 | 1 | -90 | 90 | 0.022671 | 0.0056845 | -0.022649 | -0.0056763
13 | 14 | 1.7179 | 0.66073 | 1.7337e-09 | 0 | 0 | 0 | 0 | 0 | 1 | -90 | 90 | 0.0079581 | 0.0019945 | -0.0079569 | -0.0019942
17 | 24 | 14.2667 | 5.4872 | 1.4398e-08 | 0 | 0 | 0 | 0 | 0 | 1 | -90 | 90 | 0.0097801 | 0.0024518 | -0.0097655 | -0.0024476
17 | 21 | 2.9314 | 1.1275 | 2.9583e-09 | 0 | 0 | 0 | 0 | 0 | 1 | -90 | 90 | 0.066737 | 0.016747 | -0.066597 | -0.016694
24 | 27 | 3.9283 | 1.5109 | 3.9644e-09 | 0 | 0 | 0 | 0 | 0 | 1 | -90 | 90 | 0.0097655 | 0.0024476 | -0.0097615 | -0.0024465
21 | 22 | 2.6739 | 1.0284 | 2.6985e-09 | 0 | 0 | 0 | 0 | 0 | 1 | -90 | 90 | 0.029749 | 0.0074589 | -0.029723 | -0.0074493
22 | 23 | 1.75 | 0.67307 | 1.766e-09 | 0 | 0 | 0 | 0 | 0 | 1 | -90 | 90 | 0.0088386 | 0.0022151 | -0.0088372 | -0.0022147
20 | 23 | 1.0804 | 0.41555 | 1.0904e-09 | 0 | 0 | 0 | 0 | 0 | 1 | -90 | 90 | -0.0039213 | -0.00098276 | 0.0039214 | 0.00098272