## bus_data
BUS_I | BUS_TYPE | Pd | Qd | Gs | Bs | area | Vm | Va | baseKV | zone | Vmax | Vmin
6 | 1 | 0.00071709 | 0.00017972 | 0 | 0 | 1 | 0.97369 | -0.1854 | 0.4 | 1 | 1.1 | 0.9
7 | 1 | 0.00042777 | 0.00010721 | 0 | 0 | 1 | 0.97377 | -0.1848 | 0.4 | 1 | 1.1 | 0.9
9 | 1 | 0 | 0 | 0 | 0 | 1 | 0.97382 | -0.18448 | 0.4 | 1 | 1.1 | 0.9
46 | 1 | 0.0010803 | 0.00027074 | 0 | 0 | 1 | 0.97409 | -0.18251 | 0.4 | 1 | 1.1 | 0.9
10 | 1 | 0.001398 | 0.00035038 | 0 | 0 | 1 | 0.98348 | -0.1157 | 0.4 | 1 | 1.1 | 0.9
11 | 1 | 0 | 0 | 0 | 0 | 1 | 0.98399 | -0.112 | 0.4 | 1 | 1.1 | 0.9
12 | 1 | 0 | 0 | 0 | 0 | 1 | 0.98331 | -0.11692 | 0.4 | 1 | 1.1 | 0.9
13 | 1 | 0.00039939 | 0.0001001 | 0 | 0 | 1 | 0.98394 | -0.11235 | 0.4 | 1 | 1.1 | 0.9
14 | 1 | 0 | 0 | 0 | 0 | 1 | 0.9855 | -0.10123 | 0.4 | 1 | 1.1 | 0.9
15 | 1 | 0.0030614 | 0.00076726 | 0 | 0 | 1 | 0.98305 | -0.11876 | 0.4 | 1 | 1.1 | 0.9
16 | 1 | 0.0027132 | 0.00067999 | 0 | 0 | 1 | 0.98388 | -0.11278 | 0.4 | 1 | 1.1 | 0.9
174 | 1 | 0.0028081 | 0.00070378 | 0 | 0 | 1 | 0.98532 | -0.10251 | 0.4 | 1 | 1.1 | 0.9
41 | 1 | 0 | 0 | 0 | 0 | 1 | 0.98742 | -0.087547 | 0.4 | 1 | 1.1 | 0.9
17 | 1 | 0 | 0 | 0 | 0 | 1 | 0.98301 | -0.11908 | 0.4 | 1 | 1.1 | 0.9
18 | 1 | 0.00042688 | 0.00010699 | 0 | 0 | 1 | 0.98294 | -0.11959 | 0.4 | 1 | 1.1 | 0.9
74 | 1 | 0.0013834 | 0.0003467 | 0 | 0 | 1 | 0.98207 | -0.1259 | 0.4 | 1 | 1.1 | 0.9
19 | 1 | 0.012197 | 0.0030569 | 0 | 0 | 1 | 0.9747 | -0.17803 | 0.4 | 1 | 1.1 | 0.9
20 | 1 | 0.0036665 | 0.00091892 | 0 | 0 | 1 | 0.97543 | -0.17278 | 0.4 | 1 | 1.1 | 0.9
21 | 1 | 0.00077566 | 0.0001944 | 0 | 0 | 1 | 0.97568 | -0.17095 | 0.4 | 1 | 1.1 | 0.9
22 | 1 | 0 | 0 | 0 | 0 | 1 | 0.97814 | -0.15334 | 0.4 | 1 | 1.1 | 0.9
23 | 1 | 0.0009467 | 0.00023727 | 0 | 0 | 1 | 0.97774 | -0.15624 | 0.4 | 1 | 1.1 | 0.9
24 | 1 | 0 | 0 | 0 | 0 | 1 | 0.97866 | -0.14965 | 0.4 | 1 | 1.1 | 0.9
28 | 1 | 0.0025246 | 0.00063272 | 0 | 0 | 1 | 0.97685 | -0.16257 | 0.4 | 1 | 1.1 | 0.9
37 | 1 | 0.0046098 | 0.0011553 | 0 | 0 | 1 | 0.97959 | -0.14304 | 0.4 | 1 | 1.1 | 0.9
25 | 1 | 0.0017516 | 0.00043898 | 0 | 0 | 1 | 0.9761 | -0.16796 | 0.4 | 1 | 1.1 | 0.9
26 | 1 | 0.001635 | 0.00040978 | 0 | 0 | 1 | 0.9761 | -0.16796 | 0.4 | 1 | 1.1 | 0.9
27 | 1 | 0 | 0 | 0 | 0 | 1 | 0.97532 | -0.17364 | 0.4 | 1 | 1.1 | 0.9
29 | 1 | 0.0017623 | 0.00044166 | 0 | 0 | 1 | 0.97519 | -0.17455 | 0.4 | 1 | 1.1 | 0.9
30 | 1 | 0.0040717 | 0.0010205 | 0 | 0 | 1 | 0.97459 | -0.17882 | 0.4 | 1 | 1.1 | 0.9
36 | 1 | 0.00075051 | 0.0001881 | 0 | 0 | 1 | 0.9748 | -0.17734 | 0.4 | 1 | 1.1 | 0.9
31 | 1 | 0.0011069 | 0.00027742 | 0 | 0 | 1 | 0.97447 | -0.17974 | 0.4 | 1 | 1.1 | 0.9
32 | 1 | 0.00074395 | 0.00018645 | 0 | 0 | 1 | 0.97428 | -0.18112 | 0.4 | 1 | 1.1 | 0.9
33 | 1 | 0.0016119 | 0.00040399 | 0 | 0 | 1 | 0.97455 | -0.17918 | 0.4 | 1 | 1.1 | 0.9
34 | 1 | 0.00074303 | 0.00018622 | 0 | 0 | 1 | 0.97417 | -0.18193 | 0.4 | 1 | 1.1 | 0.9
35 | 1 | 0.0014911 | 0.00037371 | 0 | 0 | 1 | 0.97465 | -0.17841 | 0.4 | 1 | 1.1 | 0.9
38 | 1 | 0 | 0 | 0 | 0 | 1 | 0.98373 | -0.11358 | 0.4 | 1 | 1.1 | 0.9
39 | 1 | 0.0048875 | 0.0012249 | 0 | 0 | 1 | 0.98344 | -0.11568 | 0.4 | 1 | 1.1 | 0.9
40 | 1 | 0.0088293 | 0.0022128 | 0 | 0 | 1 | 0.98289 | -0.11955 | 0.4 | 1 | 1.1 | 0.9
47 | 1 | 0.00048718 | 0.0001221 | 0 | 0 | 1 | 0.98343 | -0.11575 | 0.4 | 1 | 1.1 | 0.9
45 | 1 | 0.002459 | 0.00061629 | 0 | 0 | 1 | 0.98288 | -0.11967 | 0.4 | 1 | 1.1 | 0.9
49 | 3 | 0.0149 | 0.0037342 | 0 | 0 | 1 | 1 | 0 | 0.4 | 1 | 1.1 | 0.9
42 | 1 | 0.00044648 | 0.0001119 | 0 | 0 | 1 | 0.98241 | -0.12299 | 0.4 | 1 | 1.1 | 0.9
43 | 1 | 0.0020026 | 0.0005019 | 0 | 0 | 1 | 0.98255 | -0.12204 | 0.4 | 1 | 1.1 | 0.9
44 | 1 | 0.0042974 | 0.001077 | 0 | 0 | 1 | 0.98226 | -0.12408 | 0.4 | 1 | 1.1 | 0.9
50 | 1 | 0.005552 | 0.0013915 | 0 | 0 | 1 | 0.99976 | -0.0017131 | 0.4 | 1 | 1.1 | 0.9
52 | 1 | 0.0005759 | 0.00014433 | 0 | 0 | 1 | 0.9819 | -0.12712 | 0.4 | 1 | 1.1 | 0.9

## generator_data
GEN_BUS | PG | QG | QMAX | QMIN | VG | MBASE | GEN_STATUS | PMAX | PMIN
49 | 0.10088 | 0.025474 | 10 | -10 | 1 | 100 | 1 | 10 | 0

## branch_data
F_BUS | T_BUS | BR_R | BR_X | BR_B | RATE_A | RATE_B | RATE_C | TAP | SHIFT | BR_STATUS | ANGMIN | ANGMAX | P_in | Q_in | P_out | Q_out
6 | 7 | 10.2425 | 3.9394 | 1.0337e-08 | 0 | 0 | 0 | 0 | 0 | 1 | -90 | 90 | -0.00071708 | -0.00017972 | 0.00071714 | 0.00017876
7 | 9 | 3.4062 | 1.3101 | 3.4374e-09 | 0 | 0 | 0 | 0 | 0 | 1 | -90 | 90 | -0.0011449 | -0.00028597 | 0.001145 | 0.00028567
9 | 46 | 20.9828 | 8.0703 | 2.1175e-08 | 0 | 0 | 0 | 0 | 0 | 1 | -90 | 90 | -0.001145 | -0.00028567 | 0.0011453 | 0.00028378
46 | 34 | 3.1658 | 1.2176 | 3.1948e-09 | 0 | 0 | 0 | 0 | 0 | 1 | -90 | 90 | -0.0022255 | -0.00055452 | 0.0022257 | 0.00055428
10 | 11 | 6.7594 | 2.5998 | 6.8215e-09 | 0 | 0 | 0 | 0 | 0 | 1 | -90 | 90 | -0.0068499 | -0.0017098 | 0.0068533 | 0.0017105
10 | 12 | 2.7721 | 1.0662 | 2.7976e-09 | 0 | 0 | 0 | 0 | 0 | 1 | -90 | 90 | 0.0054518 | 0.0013594 | -0.0054509 | -0.0013593
11 | 13 | 1.3924 | 0.53553 | 1.4051e-09 | 0 | 0 | 0 | 0 | 0 | 1 | -90 | 90 | 0.0031129 | 0.00077987 | -0.0031127 | -0.00077995
11 | 14 | 13.5718 | 5.2199 | 1.3696e-08 | 0 | 0 | 0 | 0 | 0 | 1 | -90 | 90 | -0.0099662 | -0.0024903 | 0.009981 | 0.0024947
12 | 15 | 4.2182 | 1.6224 | 4.2569e-09 | 0 | 0 | 0 | 0 | 0 | 1 | -90 | 90 | 0.0054509 | 0.0013593 | -0.0054495 | -0.0013592
13 | 16 | 2.0138 | 0.77454 | 2.0323e-09 | 0 | 0 | 0 | 0 | 0 | 1 | -90 | 90 | 0.0027133 | 0.00067985 | -0.0027132 | -0.00067999
14 | 174 | 5.7729 | 2.2203 | 5.8259e-09 | 0 | 0 | 0 | 0 | 0 | 1 | -90 | 90 | 0.0028086 | 0.0007034 | -0.0028081 | -0.00070378
14 | 41 | 13.4979 | 5.1915 | 1.3622e-08 | 0 | 0 | 0 | 0 | 0 | 1 | -90 | 90 | -0.01279 | -0.0031981 | 0.012814 | 0.0032061
15 | 17 | 1.6717 | 0.64298 | 1.6871e-09 | 0 | 0 | 0 | 0 | 0 | 1 | -90 | 90 | 0.0023882 | 0.00059195 | -0.0023881 | -0.00059208
41 | 49 | 14.2559 | 5.4831 | 1.4387e-08 | 0 | 0 | 0 | 0 | 0 | 1 | -90 | 90 | -0.079444 | -0.019973 | 0.080425 | 0.020349
41 | 38 | 4.982 | 1.9161 | 5.0277e-09 | 0 | 0 | 0 | 0 | 0 | 1 | -90 | 90 | 0.06663 | 0.016767 | -0.066389 | -0.016674
17 | 18 | 2.6412 | 1.0158 | 2.6654e-09 | 0 | 0 | 0 | 0 | 0 | 1 | -90 | 90 | 0.0023881 | 0.00059208 | -0.0023879 | -0.00059227
18 | 74 | 39.7735 | 15.2975 | 4.0138e-08 | 0 | 0 | 0 | 0 | 0 | 1 | -90 | 90 | 0.001961 | 0.00048528 | -0.0019593 | -0.00048851
74 | 52 | 26.3252 | 10.1251 | 2.6567e-08 | 0 | 0 | 0 | 0 | 0 | 1 | -90 | 90 | 0.00057599 | 0.00014181 | -0.00057589 | -0.00014433
19 | 20 | 5.3379 | 2.053 | 5.3869e-09 | 0 | 0 | 0 | 0 | 0 | 1 | -90 | 90 | -0.012197 | -0.0030569 | 0.012206 | 0.0030599
20 | 21 | 1.4287 | 0.54949 | 1.4418e-09 | 0 | 0 | 0 | 0 | 0 | 1 | -90 | 90 | -0.015872 | -0.0039788 | 0.015876 | 0.0039802
21 | 22 | 13.1444 | 5.0555 | 1.3265e-08 | 0 | 0 | 0 | 0 | 0 | 1 | -90 | 90 | -0.016652 | -0.0041746 | 0.016693 | 0.0041889
22 | 23 | 1.6839 | 0.64765 | 1.6993e-09 | 0 | 0 | 0 | 0 | 0 | 1 | -90 | 90 | 0.021427 | 0.0053704 | -0.021418 | -0.0053672
22 | 24 | 1.21 | 0.46539 | 1.2211e-09 | 0 | 0 | 0 | 0 | 0 | 1 | -90 | 90 | -0.03812 | -0.0095593 | 0.038139 | 0.0095667
23 | 28 | 3.8459 | 1.4792 | 3.8812e-09 | 0 | 0 | 0 | 0 | 0 | 1 | -90 | 90 | 0.020471 | 0.00513 | -0.020454 | -0.0051234
24 | 37 | 2.1685 | 0.83403 | 2.1884e-09 | 0 | 0 | 0 | 0 | 0 | 1 | -90 | 90 | -0.038139 | -0.0095667 | 0.038174 | 0.0095799
28 | 26 | 3.7314 | 1.4352 | 3.7656e-09 | 0 | 0 | 0 | 0 | 0 | 1 | -90 | 90 | 0.017929 | 0.0044907 | -0.017916 | -0.004486
37 | 38 | 8.6596 | 3.3306 | 8.7391e-09 | 0 | 0 | 0 | 0 | 0 | 1 | -90 | 90 | -0.042784 | -0.010735 | 0.042959 | 0.010802
25 | 26 | 0.0010502 | 0.00040392 | 1.0598e-12 | 0 | 0 | 0 | 0 | 0 | 1 | -90 | 90 | -0.016281 | -0.0040762 | 0.016281 | 0.0040762
25 | 27 | 4.8331 | 1.8589 | 4.8775e-09 | 0 | 0 | 0 | 0 | 0 | 1 | -90 | 90 | 0.014529 | 0.0036372 | -0.014518 | -0.0036333
27 | 29 | 1.084 | 0.41694 | 1.094e-09 | 0 | 0 | 0 | 0 | 0 | 1 | -90 | 90 | 0.010443 | 0.0026132 | -0.010442 | -0.0026128
27 | 30 | 15.7317 | 6.0506 | 1.5876e-08 | 0 | 0 | 0 | 0 | 0 | 1 | -90 | 90 | 0.0040745 | 0.0010201 | -0.0040716 | -0.0010205
29 | 36 | 3.9566 | 1.5218 | 3.9929e-09 | 0 | 0 | 0 | 0 | 0 | 1 | -90 | 90 | 0.0086797 | 0.0021711 | -0.0086763 | -0.0021702
36 | 35 | 1.6762 | 0.64468 | 1.6916e-09 | 0 | 0 | 0 | 0 | 0 | 1 | -90 | 90 | 0.0079258 | 0.0019821 | -0.0079247 | -0.0019819
31 | 32 | 4.5722 | 1.7585 | 4.6142e-09 | 0 | 0 | 0 | 0 | 0 | 1 | -90 | 90 | 0.0037137 | 0.0009266 | -0.003713 | -0.00092677
31 | 33 | 1.4186 | 0.54561 | 1.4316e-09 | 0 | 0 | 0 | 0 | 0 | 1 | -90 | 90 | -0.0048206 | -0.001204 | 0.004821 | 0.001204
32 | 34 | 3.3306 | 1.281 | 3.3612e-09 | 0 | 0 | 0 | 0 | 0 | 1 | -90 | 90 | 0.002969 | 0.00074031 | -0.0029687 | -0.00074051
33 | 35 | 1.4707 | 0.56564 | 1.4842e-09 | 0 | 0 | 0 | 0 | 0 | 1 | -90 | 90 | -0.0064329 | -0.001608 | 0.0064336 | 0.0016081
38 | 39 | 4.9194 | 1.8921 | 4.9646e-09 | 0 | 0 | 0 | 0 | 0 | 1 | -90 | 90 | 0.0053762 | 0.001347 | -0.0053746 | -0.0013468
38 | 40 | 4.167 | 1.6027 | 4.2052e-09 | 0 | 0 | 0 | 0 | 0 | 1 | -90 | 90 | 0.018053 | 0.0045257 | -0.018038 | -0.0045203
39 | 47 | 1.8206 | 0.70024 | 1.8373e-09 | 0 | 0 | 0 | 0 | 0 | 1 | -90 | 90 | 0.00048718 | 0.00012192 | -0.00048718 | -0.0001221
40 | 45 | 0.15499 | 0.059612 | 1.5641e-10 | 0 | 0 | 0 | 0 | 0 | 1 | -90 | 90 | 0.0092091 | 0.0023075 | -0.009209 | -0.0023075
45 | 43 | 4.4292 | 1.7035 | 4.4698e-09 | 0 | 0 | 0 | 0 | 0 | 1 | -90 | 90 | 0.0067499 | 0.0016912 | -0.0067477 | -0.0016908
49 | 50 | 4.017 | 1.545 | 4.0539e-09 | 0 | 0 | 0 | 0 | 0 | 1 | -90 | 90 | 0.0055534 | 0.0013916 | -0.005552 | -0.0013915
42 | 43 | 2.4971 | 0.96043 | 2.52e-09 | 0 | 0 | 0 | 0 | 0 | 1 | -90 | 90 | -0.0047445 | -0.0011889 | 0.0047451 | 0.0011889
42 | 44 | 3.1957 | 1.2291 | 3.225e-09 | 0 | 0 | 0 | 0 | 0 | 1 | -90 | 90 | 0.004298 | 0.001077 | -0.0042974 | -0.001077