## bus_data
BUS_I | BUS_TYPE | Pd | Qd | Gs | Bs | area | Vm | Va | baseKV | zone | Vmax | Vmin
1 | 1 | 0.0062755 | 0.0015728 | 0 | 0 | 1 | 0.98216 | -0.12528 | 0.4 | 1 | 1.1 | 0.9
2 | 1 | 0 | 0 | 0 | 0 | 1 | 0.98219 | -0.12507 | 0.4 | 1 | 1.1 | 0.9
3 | 1 | 0 | 0 | 0 | 0 | 1 | 0.98261 | -0.12209 | 0.4 | 1 | 1.1 | 0.9
52 | 1 | 0.00086297 | 0.00021628 | 0 | 0 | 1 | 0.9821 | -0.12572 | 0.4 | 1 | 1.1 | 0.9
48 | 1 | 0.0071206 | 0.0017846 | 0 | 0 | 1 | 0.98216 | -0.12534 | 0.4 | 1 | 1.1 | 0.9
46 | 1 | 0.012734 | 0.0031913 | 0 | 0 | 1 | 0.98288 | -0.1202 | 0.4 | 1 | 1.1 | 0.9
20 | 1 | 0.0012524 | 0.00031388 | 0 | 0 | 1 | 0.98183 | -0.12764 | 0.4 | 1 | 1.1 | 0.9
47 | 1 | 0.0080919 | 0.002028 | 0 | 0 | 1 | 0.98328 | -0.11733 | 0.4 | 1 | 1.1 | 0.9
4 | 1 | 0.0037042 | 0.00092837 | 0 | 0 | 1 | 0.98848 | -0.080792 | 0.4 | 1 | 1.1 | 0.9
5 | 1 | 0 | 0 | 0 | 0 | 1 | 0.9887 | -0.079265 | 0.4 | 1 | 1.1 | 0.9
6 | 1 | 0 | 0 | 0 | 0 | 1 | 0.98842 | -0.081236 | 0.4 | 1 | 1.1 | 0.9
7 | 1 | 0.0043784 | 0.0010973 | 0 | 0 | 1 | 0.9893 | -0.075016 | 0.4 | 1 | 1.1 | 0.9
12 | 1 | 0 | 0 | 0 | 0 | 1 | 0.98786 | -0.085199 | 0.4 | 1 | 1.1 | 0.9
11 | 1 | 0.0052056 | 0.0013046 | 0 | 0 | 1 | 0.98827 | -0.082321 | 0.4 | 1 | 1.1 | 0.9
8 | 1 | 0.0041634 | 0.0010434 | 0 | 0 | 1 | 0.98949 | -0.073652 | 0.4 | 1 | 1.1 | 0.9
14 | 1 | 0.0045003 | 0.0011279 | 0 | 0 | 1 | 0.98771 | -0.086227 | 0.4 | 1 | 1.1 | 0.9
13 | 1 | 0.0049939 | 0.0012516 | 0 | 0 | 1 | 0.98766 | -0.086597 | 0.4 | 1 | 1.1 | 0.9
9 | 1 | 0.0053797 | 0.0013483 | 0 | 0 | 1 | 0.99082 | -0.064275 | 0.4 | 1 | 1.1 | 0.9
10 | 1 | 0.0035435 | 0.00088809 | 0 | 0 | 1 | 0.99111 | -0.062195 | 0.4 | 1 | 1.1 | 0.9
17 | 1 | 0 | 0 | 0 | 0 | 1 | 0.99315 | -0.047832 | 0.4 | 1 | 1.1 | 0.9
18 | 1 | 0 | 0 | 0 | 0 | 1 | 0.99272 | -0.050877 | 0.4 | 1 | 1.1 | 0.9
19 | 1 | 0.0039288 | 0.00098465 | 0 | 0 | 1 | 0.99452 | -0.038203 | 0.4 | 1 | 1.1 | 0.9
15 | 1 | 0.0043031 | 0.0010784 | 0 | 0 | 1 | 0.9875 | -0.087755 | 0.4 | 1 | 1.1 | 0.9
16 | 1 | 0 | 0 | 0 | 0 | 1 | 0.98179 | -0.12796 | 0.4 | 1 | 1.1 | 0.9
21 | 1 | 0.0018253 | 0.00045746 | 0 | 0 | 1 | 0.98159 | -0.1294 | 0.4 | 1 | 1.1 | 0.9
49 | 1 | 0.0023194 | 0.0005813 | 0 | 0 | 1 | 0.98158 | -0.12947 | 0.4 | 1 | 1.1 | 0.9
33 | 1 | 0 | 0 | 0 | 0 | 1 | 0.99266 | -0.051335 | 0.4 | 1 | 1.1 | 0.9
30 | 1 | 0.0088144 | 0.0022091 | 0 | 0 | 1 | 0.99192 | -0.056548 | 0.4 | 1 | 1.1 | 0.9
25 | 1 | 0.0058407 | 0.0014638 | 0 | 0 | 1 | 0.99659 | -0.023724 | 0.4 | 1 | 1.1 | 0.9
45 | 1 | 0.0048241 | 0.001209 | 0 | 0 | 1 | 0.99234 | -0.053547 | 0.4 | 1 | 1.1 | 0.9
31 | 1 | 0.0039408 | 0.00098766 | 0 | 0 | 1 | 0.99106 | -0.0626 | 0.4 | 1 | 1.1 | 0.9
24 | 1 | 0 | 0 | 0 | 0 | 1 | 0.99839 | -0.01121 | 0.4 | 1 | 1.1 | 0.9
50 | 1 | 0.0017636 | 0.000442 | 0 | 0 | 1 | 0.98148 | -0.13014 | 0.4 | 1 | 1.1 | 0.9
22 | 1 | 0.0055442 | 0.0013895 | 0 | 0 | 1 | 0.99827 | -0.012066 | 0.4 | 1 | 1.1 | 0.9
23 | 1 | 0.002833 | 0.00071002 | 0 | 0 | 1 | 0.99824 | -0.012226 | 0.4 | 1 | 1.1 | 0.9
26 | 3 | 0.0065769 | 0.0016483 | 0 | 0 | 1 | 1 | 0 | 0.4 | 1 | 1.1 | 0.9
27 | 1 | 0.0028851 | 0.00072308 | 0 | 0 | 1 | 0.99738 | -0.018168 | 0.4 | 1 | 1.1 | 0.9
28 | 1 | 0.0023984 | 0.00060109 | 0 | 0 | 1 | 0.9973 | -0.018713 | 0.4 | 1 | 1.1 | 0.9
29 | 1 | 0.0093073 | 0.0023326 | 0 | 0 | 1 | 0.99517 | -0.03354 | 0.4 | 1 | 1.1 | 0.9
34 | 1 | 0.0041466 | 0.0010392 | 0 | 0 | 1 | 0.99517 | -0.03358 | 0.4 | 1 | 1.1 | 0.9
35 | 1 | 0.0065921 | 0.0016521 | 0 | 0 | 1 | 0.99348 | -0.045391 | 0.4 | 1 | 1.1 | 0.9
32 | 1 | 0.0037409 | 0.00093757 | 0 | 0 | 1 | 0.99048 | -0.066659 | 0.4 | 1 | 1.1 | 0.9
41 | 1 | 0.0036121 | 0.00090527 | 0 | 0 | 1 | 0.98988 | -0.070933 | 0.4 | 1 | 1.1 | 0.9
42 | 1 | 0.0035071 | 0.00087896 | 0 | 0 | 1 | 0.98986 | -0.071051 | 0.4 | 1 | 1.1 | 0.9
36 | 1 | 0.0057072 | 0.0014304 | 0 | 0 | 1 | 0.99236 | -0.053239 | 0.4 | 1 | 1.1 | 0.9
37 | 1 | 0.0044119 | 0.0011057 | 0 | 0 | 1 | 0.99157 | -0.058736 | 0.4 | 1 | 1.1 | 0.9
38 | 1 | 0.013921 | 0.003489 | 0 | 0 | 1 | 0.98879 | -0.078341 | 0.4 | 1 | 1.1 | 0.9
39 | 1 | 0.0065146 | 0.0016327 | 0 | 0 | 1 | 0.98686 | -0.091946 | 0.4 | 1 | 1.1 | 0.9
40 | 1 | 0 | 0 | 0 | 0 | 1 | 0.98554 | -0.10128 | 0.4 | 1 | 1.1 | 0.9
43 | 1 | 0.0017543 | 0.00043966 | 0 | 0 | 1 | 0.98977 | -0.071737 | 0.4 | 1 | 1.1 | 0.9
44 | 1 | 0.0038513 | 0.00096523 | 0 | 0 | 1 | 0.98972 | -0.072091 | 0.4 | 1 | 1.1 | 0.9
51 | 1 | 0.0012476 | 0.00031267 | 0 | 0 | 1 | 0.98144 | -0.13044 | 0.4 | 1 | 1.1 | 0.9

## generator_data
GEN_BUS | PG | QG | QMAX | QMIN | VG | MBASE | GEN_STATUS | PMAX | PMIN
26 | 0.2003 | 0.050453 | 10 | -10 | 1 | 100 | 1 | 10 | 0

## branch_data
F_BUS | T_BUS | BR_R | BR_X | BR_B | RATE_A | RATE_B | RATE_C | TAP | SHIFT | BR_STATUS | ANGMIN | ANGMAX | P_in | Q_in | P_out | Q_out
1 | 2 | 0.41168 | 0.15834 | 4.1546e-10 | 0 | 0 | 0 | 0 | 0 | 1 | -90 | 90 | -0.0062755 | -0.0015728 | 0.0062757 | 0.0015728
2 | 3 | 5.2367 | 2.0141 | 5.2847e-09 | 0 | 0 | 0 | 0 | 0 | 1 | -90 | 90 | -0.0071387 | -0.0017882 | 0.0071416 | 0.0017888
2 | 52 | 9.4332 | 3.6281 | 9.5197e-09 | 0 | 0 | 0 | 0 | 0 | 1 | -90 | 90 | 0.00086304 | 0.00021539 | -0.00086296 | -0.00021628
3 | 48 | 2.6226 | 1.0087 | 2.6466e-09 | 0 | 0 | 0 | 0 | 0 | 1 | -90 | 90 | 0.01554 | 0.003895 | -0.015534 | -0.0038925
3 | 46 | 1.0492 | 0.40354 | 1.0588e-09 | 0 | 0 | 0 | 0 | 0 | 1 | -90 | 90 | -0.022682 | -0.0056838 | 0.022688 | 0.005686
48 | 20 | 3.4379 | 1.3223 | 3.4694e-09 | 0 | 0 | 0 | 0 | 0 | 1 | -90 | 90 | 0.008413 | 0.0021079 | -0.0084103 | -0.0021072
46 | 47 | 1.0221 | 0.3931 | 1.0314e-09 | 0 | 0 | 0 | 0 | 0 | 1 | -90 | 90 | -0.035422 | -0.0088773 | 0.035436 | 0.0088826
20 | 16 | 0.56428 | 0.21703 | 5.6946e-10 | 0 | 0 | 0 | 0 | 0 | 1 | -90 | 90 | 0.0071579 | 0.0017934 | -0.0071576 | -0.0017933
47 | 40 | 4.6532 | 1.7897 | 4.6959e-09 | 0 | 0 | 0 | 0 | 0 | 1 | -90 | 90 | -0.043528 | -0.010911 | 0.043624 | 0.010947
4 | 5 | 5.2437 | 2.0168 | 5.2918e-09 | 0 | 0 | 0 | 0 | 0 | 1 | -90 | 90 | -0.0037042 | -0.00092837 | 0.003705 | 0.00092815
5 | 6 | 1.3194 | 0.50745 | 1.3315e-09 | 0 | 0 | 0 | 0 | 0 | 1 | -90 | 90 | 0.019019 | 0.0047673 | -0.019014 | -0.0047654
5 | 7 | 2.3823 | 0.91625 | 2.4041e-09 | 0 | 0 | 0 | 0 | 0 | 1 | -90 | 90 | -0.022724 | -0.0056954 | 0.022738 | 0.0057003
6 | 12 | 3.6503 | 1.404 | 3.6838e-09 | 0 | 0 | 0 | 0 | 0 | 1 | -90 | 90 | 0.013808 | 0.0034607 | -0.0138 | -0.0034582
6 | 11 | 2.6517 | 1.0199 | 2.676e-09 | 0 | 0 | 0 | 0 | 0 | 1 | -90 | 90 | 0.0052064 | 0.0013047 | -0.0052056 | -0.0013046
7 | 8 | 0.64192 | 0.24689 | 6.4781e-10 | 0 | 0 | 0 | 0 | 0 | 1 | -90 | 90 | -0.027116 | -0.0067977 | 0.027121 | 0.0067996
12 | 14 | 1.4835 | 0.57057 | 1.4971e-09 | 0 | 0 | 0 | 0 | 0 | 1 | -90 | 90 | 0.0088055 | 0.0022066 | -0.0088043 | -0.0022062
12 | 13 | 3.558 | 1.3685 | 3.5907e-09 | 0 | 0 | 0 | 0 | 0 | 1 | -90 | 90 | 0.0049948 | 0.0012516 | -0.0049938 | -0.0012516
8 | 9 | 3.8296 | 1.4729 | 3.8648e-09 | 0 | 0 | 0 | 0 | 0 | 1 | -90 | 90 | -0.031285 | -0.007843 | 0.031325 | 0.0078583
14 | 15 | 4.5117 | 1.7353 | 4.5531e-09 | 0 | 0 | 0 | 0 | 0 | 1 | -90 | 90 | 0.004304 | 0.0010784 | -0.0043031 | -0.0010784
9 | 10 | 0.72588 | 0.27918 | 7.3254e-10 | 0 | 0 | 0 | 0 | 0 | 1 | -90 | 90 | -0.036705 | -0.0092066 | 0.036716 | 0.0092106
10 | 17 | 4.5816 | 1.7622 | 4.6237e-09 | 0 | 0 | 0 | 0 | 0 | 1 | -90 | 90 | -0.040259 | -0.010099 | 0.04034 | 0.010129
17 | 18 | 1.1482 | 0.4416 | 1.1587e-09 | 0 | 0 | 0 | 0 | 0 | 1 | -90 | 90 | 0.034119 | 0.0085585 | -0.034105 | -0.008553
17 | 19 | 1.6681 | 0.64156 | 1.6834e-09 | 0 | 0 | 0 | 0 | 0 | 1 | -90 | 90 | -0.074459 | -0.018688 | 0.074558 | 0.018726
18 | 33 | 1.2188 | 0.46875 | 1.2299e-09 | 0 | 0 | 0 | 0 | 0 | 1 | -90 | 90 | 0.0048258 | 0.001209 | -0.0048255 | -0.001209
18 | 30 | 2.4884 | 0.95707 | 2.5112e-09 | 0 | 0 | 0 | 0 | 0 | 1 | -90 | 90 | 0.029279 | 0.007344 | -0.029256 | -0.0073354
19 | 25 | 2.3907 | 0.91949 | 2.4126e-09 | 0 | 0 | 0 | 0 | 0 | 1 | -90 | 90 | -0.078487 | -0.01971 | 0.078645 | 0.019771
16 | 21 | 2.5221 | 0.97004 | 2.5453e-09 | 0 | 0 | 0 | 0 | 0 | 1 | -90 | 90 | 0.0071576 | 0.0017933 | -0.0071562 | -0.001793
21 | 49 | 0.17032 | 0.065509 | 1.7189e-10 | 0 | 0 | 0 | 0 | 0 | 1 | -90 | 90 | 0.0053309 | 0.0013355 | -0.0053309 | -0.0013355
49 | 50 | 2.7863 | 1.0717 | 2.8119e-09 | 0 | 0 | 0 | 0 | 0 | 1 | -90 | 90 | 0.0030115 | 0.00075423 | -0.0030112 | -0.00075439
33 | 45 | 5.8794 | 2.2613 | 5.9333e-09 | 0 | 0 | 0 | 0 | 0 | 1 | -90 | 90 | 0.0048255 | 0.001209 | -0.0048241 | -0.001209
30 | 31 | 3.7955 | 1.4598 | 3.8303e-09 | 0 | 0 | 0 | 0 | 0 | 1 | -90 | 90 | 0.020441 | 0.0051263 | -0.020424 | -0.0051201
25 | 24 | 1.9299 | 0.74229 | 1.9477e-09 | 0 | 0 | 0 | 0 | 0 | 1 | -90 | 90 | -0.084486 | -0.021235 | 0.084633 | 0.021291
31 | 32 | 3.151 | 1.2119 | 3.1799e-09 | 0 | 0 | 0 | 0 | 0 | 1 | -90 | 90 | 0.016483 | 0.0041325 | -0.016474 | -0.0041292
24 | 26 | 1.5776 | 0.60675 | 1.592e-09 | 0 | 0 | 0 | 0 | 0 | 1 | -90 | 90 | -0.093012 | -0.023391 | 0.093157 | 0.023447
24 | 22 | 1.3255 | 0.50981 | 1.3377e-09 | 0 | 0 | 0 | 0 | 0 | 1 | -90 | 90 | 0.0083783 | 0.0020997 | -0.0083773 | -0.0020995
50 | 51 | 3.0267 | 1.1641 | 3.0545e-09 | 0 | 0 | 0 | 0 | 0 | 1 | -90 | 90 | 0.0012476 | 0.00031239 | -0.0012475 | -0.00031267
22 | 23 | 0.73168 | 0.28142 | 7.384e-10 | 0 | 0 | 0 | 0 | 0 | 1 | -90 | 90 | 0.0028331 | 0.00070997 | -0.002833 | -0.00071002
26 | 27 | 2.3742 | 0.91316 | 2.396e-09 | 0 | 0 | 0 | 0 | 0 | 1 | -90 | 90 | 0.10056 | 0.025357 | -0.10031 | -0.025259
27 | 28 | 0.07311 | 0.028119 | 7.3781e-11 | 0 | 0 | 0 | 0 | 0 | 1 | -90 | 90 | 0.097424 | 0.024536 | -0.097416 | -0.024533
28 | 29 | 2.0362 | 0.78316 | 2.0549e-09 | 0 | 0 | 0 | 0 | 0 | 1 | -90 | 90 | 0.095018 | 0.023932 | -0.094821 | -0.023857
29 | 34 | 0.0061587 | 0.0023687 | 6.2152e-12 | 0 | 0 | 0 | 0 | 0 | 1 | -90 | 90 | 0.085514 | 0.021524 | -0.085514 | -0.021524
34 | 35 | 1.8854 | 0.72514 | 1.9027e-09 | 0 | 0 | 0 | 0 | 0 | 1 | -90 | 90 | 0.081367 | 0.020485 | -0.081233 | -0.020434
35 | 36 | 1.3604 | 0.52322 | 1.3729e-09 | 0 | 0 | 0 | 0 | 0 | 1 | -90 | 90 | 0.074641 | 0.018781 | -0.074559 | -0.01875
32 | 41 | 4.288 | 1.6492 | 4.3273e-09 | 0 | 0 | 0 | 0 | 0 | 1 | -90 | 90 | 0.012733 | 0.0031916 | -0.012726 | -0.0031892
41 | 42 | 0.16568 | 0.063722 | 1.672e-10 | 0 | 0 | 0 | 0 | 0 | 1 | -90 | 90 | 0.0091136 | 0.0022839 | -0.0091134 | -0.0022839
42 | 43 | 1.5616 | 0.6006 | 1.5759e-09 | 0 | 0 | 0 | 0 | 0 | 1 | -90 | 90 | 0.0056063 | 0.0014049 | -0.0056058 | -0.0014049
36 | 37 | 1.0305 | 0.39633 | 1.0399e-09 | 0 | 0 | 0 | 0 | 0 | 1 | -90 | 90 | 0.068852 | 0.01732 | -0.068799 | -0.0173
37 | 38 | 3.9144 | 1.5055 | 3.9503e-09 | 0 | 0 | 0 | 0 | 0 | 1 | -90 | 90 | 0.064387 | 0.016194 | -0.064212 | -0.016127
38 | 39 | 3.4559 | 1.3292 | 3.4876e-09 | 0 | 0 | 0 | 0 | 0 | 1 | -90 | 90 | 0.050291 | 0.012638 | -0.050196 | -0.012602
39 | 40 | 2.7184 | 1.0455 | 2.7434e-09 | 0 | 0 | 0 | 0 | 0 | 1 | -90 | 90 | 0.043681 | 0.010969 | -0.043624 | -0.010947
43 | 44 | 1.1721 | 0.45081 | 1.1829e-09 | 0 | 0 | 0 | 0 | 0 | 1 | -90 | 90 | 0.0038515 | 0.00096519 | -0.0038513 | -0.00096523