## bus_data
BUS_I | BUS_TYPE | Pd | Qd | Gs | Bs | area | Vm | Va | baseKV | zone | Vmax | Vmin
6 | 1 | 0.0019133 | 0.00047952 | 0 | 0 | 1 | 0.99793 | -0.014594 | 0.4 | 1 | 1.1 | 0.9
7 | 1 | 0 | 0 | 0 | 0 | 1 | 0.99825 | -0.012314 | 0.4 | 1 | 1.1 | 0.9
12 | 1 | 0.0022493 | 0.00056374 | 0 | 0 | 1 | 0.99847 | -0.010791 | 0.4 | 1 | 1.1 | 0.9
8 | 1 | 0.0018881 | 0.00047321 | 0 | 0 | 1 | 0.99834 | -0.011711 | 0.4 | 1 | 1.1 | 0.9
9 | 1 | 0.0017708 | 0.0004438 | 0 | 0 | 1 | 0.99968 | -0.002224 | 0.4 | 1 | 1.1 | 0.9
10 | 3 | 0.0033124 | 0.00083016 | 0 | 0 | 1 | 1 | 0 | 0.4 | 1 | 1.1 | 0.9
11 | 1 | 0 | 0 | 0 | 0 | 1 | 0.99933 | -0.0047212 | 0.4 | 1 | 1.1 | 0.9
13 | 1 | 0 | 0 | 0 | 0 | 1 | 0.99814 | -0.013081 | 0.4 | 1 | 1.1 | 0.9
17 | 1 | 0.0024006 | 0.00060166 | 0 | 0 | 1 | 0.99798 | -0.014183 | 0.4 | 1 | 1.1 | 0.9
14 | 1 | 0.0030729 | 0.00077015 | 0 | 0 | 1 | 0.99799 | -0.01413 | 0.4 | 1 | 1.1 | 0.9
15 | 1 | 0.0013228 | 0.00033153 | 0 | 0 | 1 | 0.99774 | -0.015864 | 0.4 | 1 | 1.1 | 0.9

## generator_data
GEN_BUS | PG | QG | QMAX | QMIN | VG | MBASE | GEN_STATUS | PMAX | PMIN
10 | 0.017955 | 0.0044939 | 10 | -10 | 1 | 100 | 1 | 10 | 0

## branch_data
F_BUS | T_BUS | BR_R | BR_X | BR_B | RATE_A | RATE_B | RATE_C | TAP | SHIFT | BR_STATUS | ANGMIN | ANGMAX | P_in | Q_in | P_out | Q_out
6 | 7 | 15.4165 | 5.9294 | 1.5558e-08 | 0 | 0 | 0 | 0 | 0 | 1 | -90 | 90 | -0.0019133 | -0.00047952 | 0.0019139 | 0.0004782
7 | 12 | 10.2484 | 3.9417 | 1.0342e-08 | 0 | 0 | 0 | 0 | 0 | 1 | -90 | 90 | -0.0019139 | -0.0004782 | 0.0019143 | 0.00047732
12 | 8 | 6.3206 | 2.431 | 6.3786e-09 | 0 | 0 | 0 | 0 | 0 | 1 | -90 | 90 | 0.0018884 | 0.00047267 | -0.0018881 | -0.00047321
12 | 11 | 12.9762 | 4.9908 | 1.3095e-08 | 0 | 0 | 0 | 0 | 0 | 1 | -90 | 90 | -0.006052 | -0.0015137 | 0.0060571 | 0.0015144
9 | 10 | 1.972 | 0.75845 | 1.9901e-09 | 0 | 0 | 0 | 0 | 0 | 1 | -90 | 90 | -0.014638 | -0.0036623 | 0.014642 | 0.0036638
9 | 11 | 2.5165 | 0.96787 | 2.5395e-09 | 0 | 0 | 0 | 0 | 0 | 1 | -90 | 90 | 0.012867 | 0.0032185 | -0.012863 | -0.003217
11 | 13 | 15.9227 | 6.1241 | 1.6069e-08 | 0 | 0 | 0 | 0 | 0 | 1 | -90 | 90 | 0.0068055 | 0.0017026 | -0.0067977 | -0.0017012
13 | 17 | 5.9484 | 2.2878 | 6.0029e-09 | 0 | 0 | 0 | 0 | 0 | 1 | -90 | 90 | 0.002401 | 0.0006012 | -0.0024006 | -0.00060166
13 | 14 | 3.0852 | 1.1866 | 3.1135e-09 | 0 | 0 | 0 | 0 | 0 | 1 | -90 | 90 | 0.0043967 | 0.0011 | -0.004396 | -0.0011001
14 | 15 | 16.9234 | 6.509 | 1.7079e-08 | 0 | 0 | 0 | 0 | 0 | 1 | -90 | 90 | 0.0013231 | 0.00032995 | -0.0013228 | -0.00033153